## Data
Header Information | measured depth (ft) | inclination (°) | azimuth (°) | true vertical depth (ft) | northing +N/-S (ft) | easting +E/-W (ft)
Operator Name | 0 | 0 | 289.619 | 0 | 0 | 0
Bonanza Creek Energy Operating Company | 17 | 0 | 289.619 | 17 | 0 | 0
Operator Number | 117 | 0 | 289.619 | 117 | 0 | 0
8960 | 217 | 0 | 289.619 | 217 | 0 | 0
Well Name and Number | 317 | 0 | 289.619 | 317 | 0 | 0
PRONGHORN A-E-18HNB | 417 | 0 | 289.619 | 417 | 0 | 0
API Number (if available) | 517 | 0 | 289.619 | 517 | 0 | 0
05-123-43383 | 617 | 0 | 289.619 | 617 | 0 | 0
Location: QQ SEC TWP RGE | 717 | 0 | 289.619 | 717 | 0 | 0
NENW 18 5N 61W | 817 | 0 | 289.619 | 817 | 0 | 0
Citing Type: Planned or Actual | 917 | 0 | 289.619 | 917 | 0 | 0
Planned | 1017 | 0 | 289.619 | 1017 | 0 | 0
Deviation Indicator | 1117 | 0 | 289.619 | 1117 | 0 | 0
Horizontal | 1217 | 0 | 289.619 | 1217 | 0 | 0
North Reference | 1317 | 0 | 289.619 | 1317 | 0 | 0
True | 1417 | 0 | 289.619 | 1417 | 0 | 0
Grid Type | 1517 | 0 | 289.619 | 1517 | 0 | 0
#VALUE! | 1600 | 0 | 289.619 | 1600 | 0 | 0
| 1617 | 0.34 | 289.619 | 1617 | 0.02 | -0.05
| 1717 | 2.34 | 289.619 | 1716.97 | 0.8 | -2.25
| 1817 | 4.34 | 289.619 | 1816.79 | 2.76 | -7.74
| 1917 | 6.34 | 289.619 | 1916.35 | 5.88 | -16.5
| 2017 | 8.34 | 289.619 | 2015.53 | 10.17 | -28.54
| 2117 | 10.34 | 289.619 | 2114.2 | 15.62 | -43.82
| 2217 | 12.34 | 289.619 | 2212.24 | 22.22 | -62.34
| 2317 | 14.34 | 289.619 | 2309.54 | 29.97 | -84.08
| 2417 | 16.34 | 289.619 | 2405.97 | 38.85 | -108.99
| 2517 | 18.34 | 289.619 | 2501.42 | 48.86 | -137.07
| 2615.8 | 20.316 | 289.619 | 2594.65 | 59.84 | -167.87
| 2617 | 20.316 | 289.619 | 2595.77 | 59.98 | -168.26
| 2717 | 20.316 | 289.619 | 2689.55 | 71.64 | -200.96
| 2817 | 20.316 | 289.619 | 2783.33 | 83.29 | -233.67
| 2917 | 20.316 | 289.619 | 2877.11 | 94.95 | -266.37
| 3017 | 20.316 | 289.619 | 2970.89 | 106.61 | -299.08
| 3117 | 20.316 | 289.619 | 3064.67 | 118.27 | -331.78
| 3217 | 20.316 | 289.619 | 3158.45 | 129.93 | -364.48
| 3317 | 20.316 | 289.619 | 3252.23 | 141.58 | -397.19
| 3417 | 20.316 | 289.619 | 3346.01 | 153.24 | -429.89
| 3517 | 20.316 | 289.619 | 3439.79 | 164.9 | -462.6
| 3617 | 20.316 | 289.619 | 3533.56 | 176.56 | -495.3
| 3717 | 20.316 | 289.619 | 3627.34 | 188.22 | -528.01
| 3817 | 20.316 | 289.619 | 3721.12 | 199.87 | -560.71
| 3917 | 20.316 | 289.619 | 3814.9 | 211.53 | -593.41
| 4017 | 20.316 | 289.619 | 3908.68 | 223.19 | -626.12
| 4117 | 20.316 | 289.619 | 4002.46 | 234.85 | -658.82
| 4217 | 20.316 | 289.619 | 4096.24 | 246.5 | -691.53
| 4317 | 20.316 | 289.619 | 4190.02 | 258.16 | -724.23
| 4417 | 20.316 | 289.619 | 4283.8 | 269.82 | -756.93
| 4517 | 20.316 | 289.619 | 4377.58 | 281.48 | -789.64
| 4617 | 20.316 | 289.619 | 4471.36 | 293.14 | -822.34
| 4717 | 20.316 | 289.619 | 4565.14 | 304.79 | -855.05
| 4817 | 20.316 | 289.619 | 4658.91 | 316.45 | -887.75
| 4917 | 20.316 | 289.619 | 4752.69 | 328.11 | -920.46
| 5017 | 20.316 | 289.619 | 4846.47 | 339.77 | -953.16
| 5117 | 20.316 | 289.619 | 4940.25 | 351.43 | -985.86
| 5217 | 20.316 | 289.619 | 5034.03 | 363.08 | -1018.57
| 5317 | 20.316 | 289.619 | 5127.81 | 374.74 | -1051.27
| 5417 | 20.316 | 289.619 | 5221.59 | 386.4 | -1083.98
| 5517 | 20.316 | 289.619 | 5315.37 | 398.06 | -1116.68
| 5617 | 20.316 | 289.619 | 5409.15 | 409.72 | -1149.39
| 5667.66 | 20.316 | 289.619 | 5456.66 | 415.62 | -1165.95
| 5717 | 19.273 | 275.342 | 5503.11 | 419.26 | -1182.14
| 5817 | 20.773 | 246.169 | 5597.29 | 413.61 | -1214.88
| 5917 | 26.152 | 224.758 | 5689.16 | 390.74 | -1246.69
| 6017 | 33.594 | 211.226 | 5775.91 | 351.34 | -1276.63
| 6117 | 42.01 | 202.361 | 5854.91 | 296.59 | -1303.77
| 6217 | 50.913 | 196.055 | 5923.76 | 228.18 | -1327.29
| 6317 | 60.078 | 191.189 | 5980.37 | 148.17 | -1346.49
| 6417 | 69.392 | 187.155 | 6023.02 | 58.99 | -1360.76
| 6517 | 78.788 | 183.592 | 6050.41 | -36.64 | -1369.68
| 6617 | 88.224 | 180.255 | 6061.71 | -135.81 | -1372.99
| 6635.8 | 90 | 179.637 | 6062 | -154.61 | -1372.97
| 6717 | 90 | 179.637 | 6062 | -235.81 | -1372.46
| 6817 | 90 | 179.637 | 6062 | -335.81 | -1371.82
| 6917 | 90 | 179.637 | 6062 | -435.8 | -1371.19
| 7017 | 90 | 179.637 | 6062 | -535.8 | -1370.56
| 7117 | 90 | 179.637 | 6062 | -635.8 | -1369.92
| 7217 | 90 | 179.637 | 6062 | -735.8 | -1369.29
| 7317 | 90 | 179.637 | 6062 | -835.8 | -1368.66
| 7417 | 90 | 179.637 | 6062 | -935.79 | -1368.02
| 7517 | 90 | 179.637 | 6062 | -1035.79 | -1367.39
| 7617 | 90 | 179.637 | 6062 | -1135.79 | -1366.76
| 7717 | 90 | 179.637 | 6062 | -1235.79 | -1366.12
| 7817 | 90 | 179.637 | 6062 | -1335.79 | -1365.49
| 7917 | 90 | 179.637 | 6062 | -1435.78 | -1364.86
| 8017 | 90 | 179.637 | 6062 | -1535.78 | -1364.22
| 8117 | 90 | 179.637 | 6062 | -1635.78 | -1363.59
| 8217 | 90 | 179.637 | 6062 | -1735.78 | -1362.96
| 8317 | 90 | 179.637 | 6062 | -1835.78 | -1362.32
| 8417 | 90 | 179.637 | 6062 | -1935.77 | -1361.69
| 8517 | 90 | 179.637 | 6062 | -2035.77 | -1361.06
| 8617 | 90 | 179.637 | 6062 | -2135.77 | -1360.42
| 8717 | 90 | 179.637 | 6062 | -2235.77 | -1359.79
| 8817 | 90 | 179.637 | 6062 | -2335.77 | -1359.16
| 8917 | 90 | 179.637 | 6062 | -2435.76 | -1358.52
| 9017 | 90 | 179.637 | 6062 | -2535.76 | -1357.89
| 9117 | 90 | 179.637 | 6062 | -2635.76 | -1357.26
| 9217 | 90 | 179.637 | 6062 | -2735.76 | -1356.62
| 9317 | 90 | 179.637 | 6062 | -2835.76 | -1355.99
| 9417 | 90 | 179.637 | 6062 | -2935.75 | -1355.36
| 9517 | 90 | 179.637 | 6062 | -3035.75 | -1354.72
| 9617 | 90 | 179.637 | 6062 | -3135.75 | -1354.09
| 9717 | 90 | 179.637 | 6062 | -3235.75 | -1353.46
| 9817 | 90 | 179.637 | 6062 | -3335.75 | -1352.82
| 9917 | 90 | 179.637 | 6062 | -3435.74 | -1352.19
| 10017 | 90 | 179.637 | 6062 | -3535.74 | -1351.56
| 10117 | 90 | 179.637 | 6062 | -3635.74 | -1350.92
| 10217 | 90 | 179.637 | 6062 | -3735.74 | -1350.29
| 10317 | 90 | 179.637 | 6062 | -3835.74 | -1349.66
| 10417 | 90 | 179.637 | 6062 | -3935.73 | -1349.02
| 10517 | 90 | 179.637 | 6062 | -4035.73 | -1348.39
| 10617 | 90 | 179.637 | 6062 | -4135.73 | -1347.76
| 10717 | 90 | 179.637 | 6062 | -4235.73 | -1347.12
| 10817 | 90 | 179.637 | 6062 | -4335.73 | -1346.49
| 10917 | 90 | 179.637 | 6062 | -4435.72 | -1345.86
| 10995.07 | 90 | 179.637 | 6062 | -4513.79 | -1345.36

## Lookup (hidden)
North Reference | RetunValue | Grid Type | ReturnValue | Deviation Indicator | ReturnValue
| 2 |  | 0 |  | 4
True |  | SPCS-Colorado Central-NAD27 |  | Directional
Grid |  | SPCS-Colorado Central-NAD83 |  | High Angle
|  | SPCS-Colorado North-NAD27 |  | Horizontal
SPCS-Colorado North-NAD83
SPCS-Colorado South-NAD27
SPCS-Colorado South-NAD83
UTM-Zone 12 NAD27
UTM-Zone 12 NAD83
UTM-Zone 13 NAD27
UTM-Zone 13 NAD83