## Data
Header Information | measured depth (ft) | inclination (°) | azimuth (°) | true vertical depth (ft) | northing +N/-S (ft) | easting +E/-W (ft)
Operator Name | 0 | 0 | 346.641 | 0 | 0 | 0
Bonanza Creek Energy Operating Company | 17 | 0 | 346.641 | 17 | 0 | 0
Operator Number | 117 | 0 | 346.641 | 117 | 0 | 0
8960 | 217 | 0 | 346.641 | 217 | 0 | 0
Well Name and Number | 317 | 0 | 346.641 | 317 | 0 | 0
PRONGHORN F-J-18HNB | 417 | 0 | 346.641 | 417 | 0 | 0
API Number (if available) | 517 | 0 | 346.641 | 517 | 0 | 0
05-123-43381 | 617 | 0 | 346.641 | 617 | 0 | 0
Location: QQ SEC TWP RGE | 717 | 0 | 346.641 | 717 | 0 | 0
NENW 18 5N 61W | 817 | 0 | 346.641 | 817 | 0 | 0
Citing Type: Planned or Actual | 917 | 0 | 346.641 | 917 | 0 | 0
Planned | 1017 | 0 | 346.641 | 1017 | 0 | 0
Deviation Indicator | 1117 | 0 | 346.641 | 1117 | 0 | 0
Horizontal | 1217 | 0 | 346.641 | 1217 | 0 | 0
North Reference | 1317 | 0 | 346.641 | 1317 | 0 | 0
True | 1417 | 0 | 346.641 | 1417 | 0 | 0
Grid Type | 1517 | 0 | 346.641 | 1517 | 0 | 0
#VALUE! | 1617 | 0 | 346.641 | 1617 | 0 | 0
| 1700 | 0 | 346.641 | 1700 | 0 | 0
| 1717 | 0.34 | 346.641 | 1717 | 0.05 | -0.01
| 1817 | 2.34 | 346.641 | 1816.97 | 2.32 | -0.55
| 1917 | 4.34 | 346.641 | 1916.79 | 7.99 | -1.9
| 2017 | 6.34 | 346.641 | 2016.35 | 17.05 | -4.05
| 2117 | 8.34 | 346.641 | 2115.53 | 29.48 | -7
| 2149.83 | 8.997 | 346.641 | 2147.98 | 34.29 | -8.14
| 2217 | 8.997 | 346.641 | 2214.33 | 44.51 | -10.57
| 2317 | 8.997 | 346.641 | 2313.1 | 59.72 | -14.18
| 2417 | 8.997 | 346.641 | 2411.87 | 74.94 | -17.8
| 2517 | 8.997 | 346.641 | 2510.64 | 90.15 | -21.41
| 2617 | 8.997 | 346.641 | 2609.41 | 105.37 | -25.02
| 2717 | 8.997 | 346.641 | 2708.18 | 120.58 | -28.64
| 2817 | 8.997 | 346.641 | 2806.95 | 135.8 | -32.25
| 2917 | 8.997 | 346.641 | 2905.72 | 151.01 | -35.86
| 3017 | 8.997 | 346.641 | 3004.49 | 166.22 | -39.47
| 3117 | 8.997 | 346.641 | 3103.26 | 181.44 | -43.09
| 3217 | 8.997 | 346.641 | 3202.03 | 196.65 | -46.7
| 3317 | 8.997 | 346.641 | 3300.8 | 211.87 | -50.31
| 3417 | 8.997 | 346.641 | 3399.56 | 227.08 | -53.93
| 3517 | 8.997 | 346.641 | 3498.33 | 242.3 | -57.54
| 3617 | 8.997 | 346.641 | 3597.1 | 257.51 | -61.15
| 3717 | 8.997 | 346.641 | 3695.87 | 272.73 | -64.77
| 3817 | 8.997 | 346.641 | 3794.64 | 287.94 | -68.38
| 3917 | 8.997 | 346.641 | 3893.41 | 303.15 | -71.99
| 4017 | 8.997 | 346.641 | 3992.18 | 318.37 | -75.61
| 4117 | 8.997 | 346.641 | 4090.95 | 333.58 | -79.22
| 4217 | 8.997 | 346.641 | 4189.72 | 348.8 | -82.83
| 4317 | 8.997 | 346.641 | 4288.49 | 364.01 | -86.45
| 4417 | 8.997 | 346.641 | 4387.26 | 379.23 | -90.06
| 4517 | 8.997 | 346.641 | 4486.03 | 394.44 | -93.67
| 4617 | 8.997 | 346.641 | 4584.8 | 409.65 | -97.28
| 4717 | 8.997 | 346.641 | 4683.57 | 424.87 | -100.9
| 4817 | 8.997 | 346.641 | 4782.34 | 440.08 | -104.51
| 4917 | 8.997 | 346.641 | 4881.11 | 455.3 | -108.12
| 5017 | 8.997 | 346.641 | 4979.88 | 470.51 | -111.74
| 5117 | 8.997 | 346.641 | 5078.65 | 485.73 | -115.35
| 5217 | 8.997 | 346.641 | 5177.42 | 500.94 | -118.96
| 5317 | 8.997 | 346.641 | 5276.19 | 516.16 | -122.58
| 5417 | 8.997 | 346.641 | 5374.96 | 531.37 | -126.19
| 5444.3 | 8.997 | 346.641 | 5401.92 | 535.52 | -127.18
| 5517 | 2.469 | 306.906 | 5474.24 | 542 | -129.74
| 5617 | 8.705 | 191.904 | 5573.87 | 535.88 | -133.04
| 5717 | 18.585 | 184.869 | 5670.93 | 512.53 | -135.96
| 5817 | 28.547 | 182.646 | 5762.48 | 472.69 | -138.42
| 5917 | 38.527 | 181.508 | 5845.73 | 417.54 | -140.35
| 6017 | 48.515 | 180.783 | 5918.15 | 348.78 | -141.68
| 6117 | 58.506 | 180.253 | 5977.54 | 268.49 | -142.38
| 6217 | 68.499 | 179.826 | 6022.1 | 179.11 | -142.43
| 6317 | 78.492 | 179.455 | 6050.48 | 83.35 | -141.82
| 6417 | 88.486 | 179.109 | 6061.8 | -15.87 | -140.58
| 6432.14 | 90 | 179.058 | 6062 | -31.01 | -140.33
| 6517 | 90 | 179.058 | 6062 | -115.85 | -138.94
| 6617 | 90 | 179.058 | 6062 | -215.84 | -137.29
| 6717 | 90 | 179.058 | 6062 | -315.82 | -135.65
| 6817 | 90 | 179.058 | 6062 | -415.81 | -134
| 6917 | 90 | 179.058 | 6062 | -515.8 | -132.36
| 7017 | 90 | 179.058 | 6062 | -615.78 | -130.72
| 7117 | 90 | 179.058 | 6062 | -715.77 | -129.07
| 7217 | 90 | 179.058 | 6062 | -815.76 | -127.43
| 7317 | 90 | 179.058 | 6062 | -915.74 | -125.78
| 7417 | 90 | 179.058 | 6062 | -1015.73 | -124.14
| 7517 | 90 | 179.058 | 6062 | -1115.72 | -122.49
| 7617 | 90 | 179.058 | 6062 | -1215.7 | -120.85
| 7717 | 90 | 179.058 | 6062 | -1315.69 | -119.21
| 7817 | 90 | 179.058 | 6062 | -1415.68 | -117.56
| 7917 | 90 | 179.058 | 6062 | -1515.66 | -115.92
| 8017 | 90 | 179.058 | 6062 | -1615.65 | -114.27
| 8117 | 90 | 179.058 | 6062 | -1715.64 | -112.63
| 8217 | 90 | 179.058 | 6062 | -1815.62 | -110.98
| 8317 | 90 | 179.058 | 6062 | -1915.61 | -109.34
| 8417 | 90 | 179.058 | 6062 | -2015.59 | -107.7
| 8517 | 90 | 179.058 | 6062 | -2115.58 | -106.05
| 8617 | 90 | 179.058 | 6062 | -2215.57 | -104.41
| 8717 | 90 | 179.058 | 6062 | -2315.55 | -102.76
| 8817 | 90 | 179.058 | 6062 | -2415.54 | -101.12
| 8917 | 90 | 179.058 | 6062 | -2515.53 | -99.47
| 9017 | 90 | 179.058 | 6062 | -2615.51 | -97.83
| 9117 | 90 | 179.058 | 6062 | -2715.5 | -96.19
| 9217 | 90 | 179.058 | 6062 | -2815.49 | -94.54
| 9317 | 90 | 179.058 | 6062 | -2915.47 | -92.9
| 9417 | 90 | 179.058 | 6062 | -3015.46 | -91.25
| 9517 | 90 | 179.058 | 6062 | -3115.45 | -89.61
| 9617 | 90 | 179.058 | 6062 | -3215.43 | -87.96
| 9717 | 90 | 179.058 | 6062 | -3315.42 | -86.32
| 9817 | 90 | 179.058 | 6062 | -3415.41 | -84.67
| 9917 | 90 | 179.058 | 6062 | -3515.39 | -83.03
| 10017 | 90 | 179.058 | 6062 | -3615.38 | -81.39
| 10117 | 90 | 179.058 | 6062 | -3715.36 | -79.74
| 10217 | 90 | 179.058 | 6062 | -3815.35 | -78.1
| 10317 | 90 | 179.058 | 6062 | -3915.34 | -76.45
| 10417 | 90 | 179.058 | 6062 | -4015.32 | -74.81
| 10517 | 90 | 179.058 | 6062 | -4115.31 | -73.16
| 10617 | 90 | 179.058 | 6062 | -4215.3 | -71.52
| 10717 | 90 | 179.058 | 6062 | -4315.28 | -69.88
| 10817 | 90 | 179.058 | 6062 | -4415.27 | -68.23
| 10901 | 90 | 179.058 | 6062 | -4499.25 | -66.85

## Lookup (hidden)
North Reference | RetunValue | Grid Type | ReturnValue | Deviation Indicator | ReturnValue
| 2 |  | 0 |  | 4
True |  | SPCS-Colorado Central-NAD27 |  | Directional
Grid |  | SPCS-Colorado Central-NAD83 |  | High Angle
|  | SPCS-Colorado North-NAD27 |  | Horizontal
SPCS-Colorado North-NAD83
SPCS-Colorado South-NAD27
SPCS-Colorado South-NAD83
UTM-Zone 12 NAD27
UTM-Zone 12 NAD83
UTM-Zone 13 NAD27
UTM-Zone 13 NAD83