## Data
Header Information | measured depth (ft) | inclination (°) | azimuth (°) | true vertical depth (ft) | northing +N/-S (ft) | easting +E/-W (ft)
Operator Name | 0 | 0 | 38.385 | 0 | 0 | 0
Bonanza Creek Energy Operating Company | 17 | 0 | 38.385 | 17 | 0 | 0
Operator Number | 117 | 0 | 38.385 | 117 | 0 | 0
8960 | 217 | 0 | 38.385 | 217 | 0 | 0
Well Name and Number | 317 | 0 | 38.385 | 317 | 0 | 0
PRONGHORN 21-24-18HNB | 417 | 0 | 38.385 | 417 | 0 | 0
API Number (if available) | 517 | 0 | 38.385 | 517 | 0 | 0
05-123-43382 | 617 | 0 | 38.385 | 617 | 0 | 0
Location: QQ SEC TWP RGE | 717 | 0 | 38.385 | 717 | 0 | 0
NENW 18 5N 61W | 817 | 0 | 38.385 | 817 | 0 | 0
Citing Type: Planned or Actual | 917 | 0 | 38.385 | 917 | 0 | 0
Planned | 1017 | 0 | 38.385 | 1017 | 0 | 0
Deviation Indicator | 1117 | 0 | 38.385 | 1117 | 0 | 0
Horizontal | 1217 | 0 | 38.385 | 1217 | 0 | 0
North Reference | 1317 | 0 | 38.385 | 1317 | 0 | 0
True | 1417 | 0 | 38.385 | 1417 | 0 | 0
Grid Type | 1517 | 0 | 38.385 | 1517 | 0 | 0
#VALUE! | 1617 | 0 | 38.385 | 1617 | 0 | 0
| 1717 | 0 | 38.385 | 1717 | 0 | 0
| 1800 | 0 | 38.385 | 1800 | 0 | 0
| 1817 | 0.34 | 38.385 | 1817 | 0.04 | 0.03
| 1917 | 2.34 | 38.385 | 1916.97 | 1.87 | 1.48
| 2017 | 4.34 | 38.385 | 2016.79 | 6.44 | 5.1
| 2117 | 6.34 | 38.385 | 2116.35 | 13.73 | 10.88
| 2217 | 8.34 | 38.385 | 2215.53 | 23.75 | 18.81
| 2317 | 10.34 | 38.385 | 2314.2 | 36.47 | 28.89
| 2381.66 | 11.633 | 38.385 | 2377.67 | 46.13 | 36.54
| 2417 | 11.633 | 38.385 | 2412.29 | 51.71 | 40.97
| 2517 | 11.633 | 38.385 | 2510.23 | 67.52 | 53.49
| 2617 | 11.633 | 38.385 | 2608.18 | 83.33 | 66.01
| 2717 | 11.633 | 38.385 | 2706.12 | 99.13 | 78.53
| 2817 | 11.633 | 38.385 | 2804.07 | 114.94 | 91.05
| 2917 | 11.633 | 38.385 | 2902.02 | 130.74 | 103.57
| 3017 | 11.633 | 38.385 | 2999.96 | 146.55 | 116.09
| 3117 | 11.633 | 38.385 | 3097.91 | 162.36 | 128.61
| 3217 | 11.633 | 38.385 | 3195.85 | 178.16 | 141.13
| 3317 | 11.633 | 38.385 | 3293.8 | 193.97 | 153.65
| 3417 | 11.633 | 38.385 | 3391.74 | 209.77 | 166.18
| 3517 | 11.633 | 38.385 | 3489.69 | 225.58 | 178.7
| 3617 | 11.633 | 38.385 | 3587.64 | 241.39 | 191.22
| 3717 | 11.633 | 38.385 | 3685.58 | 257.19 | 203.74
| 3817 | 11.633 | 38.385 | 3783.53 | 273 | 216.26
| 3917 | 11.633 | 38.385 | 3881.47 | 288.81 | 228.78
| 4017 | 11.633 | 38.385 | 3979.42 | 304.61 | 241.3
| 4117 | 11.633 | 38.385 | 4077.37 | 320.42 | 253.82
| 4217 | 11.633 | 38.385 | 4175.31 | 336.22 | 266.34
| 4317 | 11.633 | 38.385 | 4273.26 | 352.03 | 278.86
| 4417 | 11.633 | 38.385 | 4371.2 | 367.84 | 291.39
| 4517 | 11.633 | 38.385 | 4469.15 | 383.64 | 303.91
| 4617 | 11.633 | 38.385 | 4567.09 | 399.45 | 316.43
| 4717 | 11.633 | 38.385 | 4665.04 | 415.25 | 328.95
| 4817 | 11.633 | 38.385 | 4762.99 | 431.06 | 341.47
| 4917 | 11.633 | 38.385 | 4860.93 | 446.87 | 353.99
| 5017 | 11.633 | 38.385 | 4958.88 | 462.67 | 366.51
| 5117 | 11.633 | 38.385 | 5056.82 | 478.48 | 379.03
| 5217 | 11.633 | 38.385 | 5154.77 | 494.28 | 391.55
| 5317 | 11.633 | 38.385 | 5252.72 | 510.09 | 404.07
| 5417 | 11.633 | 38.385 | 5350.66 | 525.9 | 416.6
| 5471.56 | 11.633 | 38.385 | 5404.1 | 534.52 | 423.43
| 5517 | 8.595 | 57.936 | 5448.84 | 539.92 | 429.15
| 5617 | 9.125 | 126.784 | 5547.9 | 539.13 | 441.87
| 5717 | 17.076 | 155.123 | 5645.31 | 521.02 | 454.43
| 5817 | 26.434 | 164.859 | 5738.11 | 486.13 | 466.45
| 5917 | 36.121 | 169.691 | 5823.49 | 435.51 | 477.56
| 6017 | 45.929 | 172.683 | 5898.85 | 370.72 | 487.44
| 6117 | 55.792 | 174.815 | 5961.9 | 293.71 | 495.77
| 6217 | 65.685 | 176.495 | 6010.72 | 206.83 | 502.31
| 6317 | 75.593 | 177.93 | 6043.83 | 112.71 | 506.86
| 6417 | 85.509 | 179.242 | 6060.23 | 14.23 | 509.27
| 6462.28 | 90 | 179.82 | 6062 | -31 | 509.64
| 6517 | 90 | 179.82 | 6062 | -85.73 | 509.81
| 6617 | 90 | 179.82 | 6062 | -185.73 | 510.13
| 6717 | 90 | 179.82 | 6062 | -285.72 | 510.44
| 6817 | 90 | 179.82 | 6062 | -385.72 | 510.76
| 6917 | 90 | 179.82 | 6062 | -485.72 | 511.07
| 7017 | 90 | 179.82 | 6062 | -585.72 | 511.39
| 7117 | 90 | 179.82 | 6062 | -685.72 | 511.7
| 7217 | 90 | 179.82 | 6062 | -785.72 | 512.02
| 7317 | 90 | 179.82 | 6062 | -885.72 | 512.33
| 7417 | 90 | 179.82 | 6062 | -985.72 | 512.64
| 7517 | 90 | 179.82 | 6062 | -1085.72 | 512.96
| 7617 | 90 | 179.82 | 6062 | -1185.72 | 513.27
| 7717 | 90 | 179.82 | 6062 | -1285.72 | 513.59
| 7817 | 90 | 179.82 | 6062 | -1385.72 | 513.9
| 7917 | 90 | 179.82 | 6062 | -1485.72 | 514.22
| 8017 | 90 | 179.82 | 6062 | -1585.72 | 514.53
| 8117 | 90 | 179.82 | 6062 | -1685.72 | 514.85
| 8217 | 90 | 179.82 | 6062 | -1785.72 | 515.16
| 8317 | 90 | 179.82 | 6062 | -1885.72 | 515.47
| 8417 | 90 | 179.82 | 6062 | -1985.72 | 515.79
| 8517 | 90 | 179.82 | 6062 | -2085.72 | 516.1
| 8617 | 90 | 179.82 | 6062 | -2185.72 | 516.42
| 8717 | 90 | 179.82 | 6062 | -2285.71 | 516.73
| 8817 | 90 | 179.82 | 6062 | -2385.71 | 517.05
| 8917 | 90 | 179.82 | 6062 | -2485.71 | 517.36
| 9017 | 90 | 179.82 | 6062 | -2585.71 | 517.68
| 9117 | 90 | 179.82 | 6062 | -2685.71 | 517.99
| 9217 | 90 | 179.82 | 6062 | -2785.71 | 518.31
| 9317 | 90 | 179.82 | 6062 | -2885.71 | 518.62
| 9417 | 90 | 179.82 | 6062 | -2985.71 | 518.93
| 9517 | 90 | 179.82 | 6062 | -3085.71 | 519.25
| 9617 | 90 | 179.82 | 6062 | -3185.71 | 519.56
| 9717 | 90 | 179.82 | 6062 | -3285.71 | 519.88
| 9817 | 90 | 179.82 | 6062 | -3385.71 | 520.19
| 9917 | 90 | 179.82 | 6062 | -3485.71 | 520.51
| 10017 | 90 | 179.82 | 6062 | -3585.71 | 520.82
| 10117 | 90 | 179.82 | 6062 | -3685.71 | 521.14
| 10217 | 90 | 179.82 | 6062 | -3785.71 | 521.45
| 10317 | 90 | 179.82 | 6062 | -3885.71 | 521.76
| 10417 | 90 | 179.82 | 6062 | -3985.71 | 522.08
| 10517 | 90 | 179.82 | 6062 | -4085.71 | 522.39
| 10617 | 90 | 179.82 | 6062 | -4185.71 | 522.71
| 10717 | 90 | 179.82 | 6062 | -4285.7 | 523.02
| 10817 | 90 | 179.82 | 6062 | -4385.7 | 523.34
| 10917 | 90 | 179.82 | 6062 | -4485.7 | 523.65
| 10919.62 | 90 | 179.82 | 6062 | -4488.32 | 523.66

## Lookup (hidden)
North Reference | RetunValue | Grid Type | ReturnValue | Deviation Indicator | ReturnValue
| 2 |  | 0 |  | 4
True |  | SPCS-Colorado Central-NAD27 |  | Directional
Grid |  | SPCS-Colorado Central-NAD83 |  | High Angle
|  | SPCS-Colorado North-NAD27 |  | Horizontal
SPCS-Colorado North-NAD83
SPCS-Colorado South-NAD27
SPCS-Colorado South-NAD83
UTM-Zone 12 NAD27
UTM-Zone 12 NAD83
UTM-Zone 13 NAD27
UTM-Zone 13 NAD83