## Data
Header Information | measured depth (ft) | inclination (°) | azimuth (°) | true vertical depth (ft) | northing +N/-S (ft) | easting +E/-W (ft)
Operator Name | 0 | 0 | 0 | 0 | 0.00 | 0.00
Bayswater | 25 | 0 | 0 | 25 | 0.00 | 0.00
Operator Number | 100 | 0 | 0 | 100 | 0.00 | 0.00
10261 | 200 | 0 | 0 | 200 | 0.00 | 0.00
Well Name and Number | 300 | 0 | 0 | 300 | 0.00 | 0.00
KTC Farms C-35-36HN | 400 | 0 | 0 | 400 | 0.00 | 0.00
API Number (if available) | 500 | 0 | 0 | 500 | 0.00 | 0.00
| 600 | 0 | 0 | 600 | 0.00 | 0.00
Location: QQ SEC TWP RGE | 700 | 0 | 0 | 700 | 0.00 | 0.00
NWNW S35 6N 66W | 800 | 0 | 0 | 800 | 0.00 | 0.00
Citing Type: Planned or Actual | 900 | 0 | 0 | 900 | 0.00 | 0.00
Planned | 1000 | 0 | 0 | 1000 | 0.00 | 0.00
Deviation Indicator | 1100 | 1.5 | 251.99 | 1099.99 | -0.3 | -0.93
Horizontal | 1200 | 3.5 | 251.99 | 1199.89 | -1.65 | -5.08
North Reference | 1300 | 5.5 | 251.99 | 1299.58 | -4.08 | -12.54
Grid | 1400 | 6.44 | 251.99 | 1398.99 | -7.43 | -22.84
Grid Type | 1500 | 6.44 | 251.99 | 1498.36 | -10.89 | -33.5
SPCS-Colorado North-NAD83 | 1600 | 6.44 | 251.99 | 1597.73 | -14.36 | -44.16
| 1700 | 6.44 | 251.99 | 1697.1 | -17.82 | -54.83
| 1800 | 6.44 | 251.99 | 1796.47 | -21.29 | -65.49
| 1900 | 6.44 | 251.99 | 1895.84 | -24.75 | -76.15
| 2000 | 6.44 | 251.99 | 1995.21 | -28.22 | -86.81
| 2100 | 6.44 | 251.99 | 2094.58 | -31.68 | -97.47
| 2200 | 6.44 | 251.99 | 2193.95 | -35.15 | -108.13
| 2300 | 6.44 | 251.99 | 2293.32 | -38.62 | -118.79
| 2400 | 6.44 | 251.99 | 2392.68 | -42.08 | -129.46
| 2500 | 6.44 | 251.99 | 2492.05 | -45.55 | -140.12
| 2600 | 6.44 | 251.99 | 2591.42 | -49.01 | -150.78
| 2700 | 6.44 | 251.99 | 2690.79 | -52.48 | -161.44
| 2800 | 6.44 | 251.99 | 2790.16 | -55.94 | -172.1
| 2900 | 6.44 | 251.99 | 2889.53 | -59.41 | -182.76
| 3000 | 6.44 | 251.99 | 2988.9 | -62.88 | -193.42
| 3100 | 6.44 | 251.99 | 3088.27 | -66.34 | -204.08
| 3200 | 6.44 | 251.99 | 3187.64 | -69.81 | -214.75
| 3300 | 6.44 | 251.99 | 3287.01 | -73.27 | -225.41
| 3400 | 6.44 | 251.99 | 3386.38 | -76.74 | -236.07
| 3500 | 6.44 | 251.99 | 3485.75 | -80.2 | -246.73
| 3600 | 6.44 | 251.99 | 3585.12 | -83.67 | -257.39
| 3700 | 6.44 | 251.99 | 3684.49 | -87.14 | -268.05
| 3800 | 6.44 | 251.99 | 3783.86 | -90.6 | -278.71
| 3900 | 6.44 | 251.99 | 3883.23 | -94.07 | -289.38
| 4000 | 6.44 | 251.99 | 3982.6 | -97.53 | -300.04
| 4100 | 6.44 | 251.99 | 4081.97 | -101 | -310.7
| 4200 | 6.44 | 251.99 | 4181.34 | -104.46 | -321.36
| 4300 | 6.44 | 251.99 | 4280.71 | -107.93 | -332.02
| 4400 | 6.44 | 251.99 | 4380.08 | -111.4 | -342.68
| 4500 | 6.44 | 251.99 | 4479.45 | -114.86 | -353.34
| 4600 | 6.44 | 251.99 | 4578.82 | -118.33 | -364
| 4700 | 6.44 | 251.99 | 4678.19 | -121.79 | -374.67
| 4800 | 6.44 | 251.99 | 4777.56 | -125.26 | -385.33
| 4900 | 6.44 | 251.99 | 4876.93 | -128.72 | -395.99
| 5000 | 6.44 | 251.99 | 4976.3 | -132.19 | -406.65
| 5100 | 6.44 | 251.99 | 5075.66 | -135.65 | -417.31
| 5200 | 6.44 | 251.99 | 5175.03 | -139.12 | -427.97
| 5300 | 6.44 | 251.99 | 5274.4 | -142.59 | -438.63
| 5400 | 6.44 | 251.99 | 5373.77 | -146.05 | -449.3
| 5500 | 6.44 | 251.99 | 5473.14 | -149.52 | -459.96
| 5600 | 6.44 | 251.99 | 5572.51 | -152.98 | -470.62
| 5700 | 6.44 | 251.99 | 5671.88 | -156.45 | -481.28
| 5800 | 6.44 | 251.99 | 5771.25 | -159.91 | -491.94
| 5900 | 6.44 | 251.99 | 5870.62 | -163.38 | -502.6
| 6000 | 6.44 | 251.99 | 5969.99 | -166.85 | -513.26
| 6100 | 6.44 | 251.99 | 6069.36 | -170.31 | -523.92
| 6200 | 6.44 | 251.99 | 6168.73 | -173.78 | -534.59
| 6300 | 6.44 | 251.99 | 6268.1 | -177.24 | -545.25
| 6400 | 6.44 | 251.99 | 6367.47 | -180.71 | -555.91
| 6500 | 6.44 | 251.99 | 6466.84 | -184.17 | -566.57
| 6600 | 6.44 | 251.99 | 6566.21 | -187.64 | -577.23
| 6700 | 4.21 | 242.54 | 6665.63 | -191.1 | -587.4
| 6800 | 6.49 | 105.27 | 6765.42 | -194.28 | -585.19
| 6900 | 16.33 | 95.07 | 6863.34 | -197.02 | -565.69
| 7000 | 26.28 | 92.47 | 6956.39 | -199.22 | -529.47
| 7100 | 36.26 | 91.24 | 7041.75 | -200.82 | -477.65
| 7200 | 46.25 | 90.49 | 7116.83 | -201.77 | -411.8
| 7300 | 56.24 | 89.95 | 7179.34 | -202.04 | -333.91
| 7400 | 66.24 | 89.52 | 7227.4 | -201.63 | -246.36
| 7500 | 76.23 | 89.16 | 7259.53 | -200.53 | -151.8
| 7600 | 86.23 | 88.83 | 7274.76 | -198.8 | -53.11
| 7700 | 90.18 | 88.7 | 7275.81 | -196.58 | 46.83
| 7800 | 90.18 | 88.7 | 7275.51 | -194.31 | 146.81
| 7900 | 90.18 | 88.7 | 7275.2 | -192.04 | 246.78
| 8000 | 90.18 | 88.7 | 7274.89 | -189.77 | 346.75
| 8100 | 90.18 | 88.7 | 7274.58 | -187.51 | 446.73
| 8200 | 90.18 | 88.7 | 7274.28 | -185.24 | 546.70
| 8300 | 90.18 | 88.7 | 7273.97 | -182.97 | 646.68
| 8400 | 90.18 | 88.7 | 7273.66 | -180.7 | 746.65
| 8500 | 90.18 | 88.7 | 7273.35 | -178.44 | 846.62
| 8600 | 90.18 | 88.7 | 7273.04 | -176.17 | 946.60
| 8700 | 90.18 | 88.7 | 7272.74 | -173.9 | 1046.57
| 8800 | 90.18 | 88.7 | 7272.43 | -171.63 | 1146.54
| 8900 | 90.18 | 88.7 | 7272.12 | -169.37 | 1246.52
| 9000 | 90.18 | 88.7 | 7271.81 | -167.1 | 1346.49
| 9100 | 90.18 | 88.7 | 7271.51 | -164.83 | 1446.47
| 9200 | 90.18 | 88.7 | 7271.2 | -162.56 | 1546.44
| 9300 | 90.18 | 88.7 | 7270.89 | -160.3 | 1646.41
| 9400 | 90.18 | 88.7 | 7270.58 | -158.03 | 1746.39
| 9500 | 90.18 | 88.7 | 7270.28 | -155.76 | 1846.36
| 9600 | 90.18 | 88.7 | 7269.97 | -153.49 | 1946.34
| 9700 | 90.18 | 88.7 | 7269.66 | -151.23 | 2046.31
| 9800 | 90.18 | 88.7 | 7269.35 | -148.96 | 2146.28
| 9900 | 90.18 | 88.7 | 7269.04 | -146.69 | 2246.26
| 10000 | 90.18 | 88.7 | 7268.74 | -144.42 | 2346.23
| 10100 | 90.18 | 88.7 | 7268.43 | -142.16 | 2446.20
| 10200 | 90.18 | 88.7 | 7268.12 | -139.89 | 2546.18
| 10300 | 90.18 | 88.7 | 7267.81 | -137.62 | 2646.15
| 10400 | 90.18 | 88.7 | 7267.51 | -135.35 | 2746.13
| 10500 | 90.18 | 88.7 | 7267.2 | -133.09 | 2846.10
| 10600 | 90.18 | 88.7 | 7266.89 | -130.82 | 2946.07
| 10700 | 90.18 | 88.7 | 7266.58 | -128.55 | 3046.05
| 10800 | 90.18 | 88.7 | 7266.28 | -126.29 | 3146.02
| 10900 | 90.18 | 88.7 | 7265.97 | -124.02 | 3246.00
| 11000 | 90.18 | 88.7 | 7265.66 | -121.75 | 3345.97
| 11100 | 90.18 | 88.7 | 7265.35 | -119.48 | 3445.94
| 11200 | 90.18 | 88.7 | 7265.04 | -117.22 | 3545.92
| 11300 | 90.18 | 88.7 | 7264.74 | -114.95 | 3645.89
| 11400 | 90.18 | 88.7 | 7264.43 | -112.68 | 3745.86
| 11500 | 90.18 | 88.7 | 7264.12 | -110.41 | 3845.84
| 11600 | 90.18 | 88.7 | 7263.81 | -108.15 | 3945.81
| 11700 | 90.18 | 88.7 | 7263.51 | -105.88 | 4045.79
| 11800 | 90.18 | 88.7 | 7263.2 | -103.61 | 4145.76
| 11900 | 90.18 | 88.7 | 7262.89 | -101.34 | 4245.73
| 12000 | 90.18 | 88.7 | 7262.58 | -99.08 | 4345.71
| 12100 | 90.18 | 88.7 | 7262.28 | -96.81 | 4445.68
| 12200 | 90.18 | 88.7 | 7261.97 | -94.54 | 4545.65
| 12300 | 90.18 | 88.7 | 7261.66 | -92.27 | 4645.63
| 12400 | 90.18 | 88.7 | 7261.35 | -90.01 | 4745.60
| 12500 | 90.18 | 88.7 | 7261.04 | -87.74 | 4845.58
| 12600 | 90.18 | 88.7 | 7260.74 | -85.47 | 4945.55
| 12700 | 90.18 | 88.7 | 7260.43 | -83.2 | 5045.52
| 12800 | 90.18 | 88.7 | 7260.12 | -80.94 | 5145.50
| 12900 | 90.18 | 88.7 | 7259.81 | -78.67 | 5245.47
| 13000 | 90.18 | 88.7 | 7259.51 | -76.4 | 5345.45
| 13100 | 90.18 | 88.7 | 7259.2 | -74.13 | 5445.42
| 13200 | 90.18 | 88.7 | 7258.89 | -71.87 | 5545.39
| 13300 | 90.18 | 88.7 | 7258.58 | -69.6 | 5645.37
| 13400 | 90.18 | 88.7 | 7258.27 | -67.33 | 5745.34
| 13500 | 90.18 | 88.7 | 7257.97 | -65.06 | 5845.31
| 13600 | 90.18 | 88.7 | 7257.66 | -62.8 | 5945.29
| 13700 | 90.18 | 88.7 | 7257.35 | -60.53 | 6045.26
| 13800 | 90.18 | 88.7 | 7257.04 | -58.26 | 6145.24
| 13900 | 90.18 | 88.7 | 7256.74 | -55.99 | 6245.21
| 14000 | 90.18 | 88.7 | 7256.43 | -53.73 | 6345.18
| 14100 | 90.18 | 88.7 | 7256.12 | -51.46 | 6445.16
| 14200 | 90.18 | 88.7 | 7255.81 | -49.19 | 6545.13
| 14300 | 90.18 | 88.7 | 7255.51 | -46.92 | 6645.10
| 14400 | 90.18 | 88.7 | 7255.2 | -44.66 | 6745.08
| 14500 | 90.18 | 88.7 | 7254.89 | -42.39 | 6845.05
| 14600 | 90.18 | 88.7 | 7254.58 | -40.12 | 6945.03
| 14700 | 90.18 | 88.7 | 7254.27 | -37.85 | 7045.00
| 14800 | 90.18 | 88.7 | 7253.97 | -35.59 | 7144.97
| 14900 | 90.18 | 88.7 | 7253.66 | -33.32 | 7244.95
| 15000 | 90.18 | 88.7 | 7253.35 | -31.05 | 7344.92
| 15100 | 90.18 | 88.7 | 7253.04 | -28.78 | 7444.90
| 15200 | 90.18 | 88.7 | 7252.74 | -26.52 | 7544.87
| 15300 | 90.18 | 88.7 | 7252.43 | -24.25 | 7644.84
| 15400 | 90.18 | 88.7 | 7252.12 | -21.98 | 7744.82
| 15500 | 90.18 | 88.7 | 7251.81 | -19.71 | 7844.79
| 15600 | 90.18 | 88.7 | 7251.51 | -17.45 | 7944.76
| 15700 | 90.18 | 88.7 | 7251.2 | -15.18 | 8044.74
| 15800 | 90.18 | 88.7 | 7250.89 | -12.91 | 8144.71
| 15900 | 90.18 | 88.7 | 7250.58 | -10.64 | 8244.69
| 16000 | 90.18 | 88.7 | 7250.27 | -8.38 | 8344.66
| 16100 | 90.18 | 88.7 | 7249.97 | -6.11 | 8444.63
| 16200 | 90.18 | 88.7 | 7249.66 | -3.84 | 8544.61
| 16300 | 90.18 | 88.7 | 7249.35 | -1.57 | 8644.58
| 16400 | 90.18 | 88.7 | 7249.04 | 0.69 | 8744.55
| 16500 | 90.18 | 88.7 | 7248.74 | 2.96 | 8844.53
| 16600 | 90.18 | 88.7 | 7248.43 | 5.23 | 8944.50
| 16700 | 90.18 | 88.7 | 7248.12 | 7.50 | 9044.48
| 16800 | 90.18 | 88.7 | 7247.81 | 9.76 | 9144.45
| 16900 | 90.18 | 88.7 | 7247.51 | 12.03 | 9244.42
| 17000 | 90.18 | 88.7 | 7247.2 | 14.30 | 9344.40
| 17100 | 90.18 | 88.7 | 7246.89 | 16.57 | 9444.37
| 17200 | 90.18 | 88.7 | 7246.58 | 18.83 | 9544.35
| 17300 | 90.18 | 88.7 | 7246.27 | 21.10 | 9644.32
| 17389 | 90.18 | 88.7 | 7246 | 23.12 | 9733.52

## Lookup (hidden)
North Reference | RetunValue | Grid Type | ReturnValue | Deviation Indicator | ReturnValue
| 3 |  | 5 |  | 4
True |  | SPCS-Colorado Central-NAD27 |  | Directional
Grid |  | SPCS-Colorado Central-NAD83 |  | High Angle
|  | SPCS-Colorado North-NAD27 |  | Horizontal
SPCS-Colorado North-NAD83
SPCS-Colorado South-NAD27
SPCS-Colorado South-NAD83
UTM-Zone 12 NAD27
UTM-Zone 12 NAD83
UTM-Zone 13 NAD27
UTM-Zone 13 NAD83