## Data
Header Information | measured depth (ft) | inclination (°) | azimuth (°) | true vertical depth (ft) | northing +N/-S (ft) | easting +E/-W (ft)
Operator Name | 0 | 0 | 0 | 0 | 0.00 | 0.00
Bayswater | 25 | 0 | 0 | 25 | 0.00 | 0.00
Operator Number | 100 | 0 | 0 | 100 | 0.00 | 0.00
10261 | 200 | 0 | 0 | 200 | 0.00 | 0.00
Well Name and Number | 300 | 0 | 0 | 300 | 0.00 | 0.00
KTC Farms D-35-36HN | 400 | 0 | 0 | 400 | 0.00 | 0.00
API Number (if available) | 500 | 0 | 0 | 500 | 0.00 | 0.00
| 600 | 0 | 0 | 600 | 0.00 | 0.00
Location: QQ SEC TWP RGE | 700 | 0 | 0 | 700 | 0.00 | 0.00
NWNW S35 6N 66W | 800 | 0 | 0 | 800 | 0.00 | 0.00
Citing Type: Planned or Actual | 900 | 0 | 0 | 900 | 0.00 | 0.00
Planned | 1000 | 0 | 0 | 1000 | 0.00 | 0.00
Deviation Indicator | 1100 | 1.5 | 232.34 | 1099.99 | -0.6 | -0.78
Horizontal | 1200 | 3.5 | 232.34 | 1199.89 | -3.26 | -4.23
North Reference | 1300 | 5.5 | 232.34 | 1299.58 | -8.06 | -10.44
Grid | 1400 | 7.5 | 232.34 | 1398.93 | -14.97 | -19.4
Grid Type | 1500 | 8.23 | 232.34 | 1497.93 | -23.58 | -30.55
SPCS-Colorado North-NAD83 | 1600 | 8.23 | 232.34 | 1596.9 | -32.33 | -41.89
| 1700 | 8.23 | 232.34 | 1695.87 | -41.08 | -53.22
| 1800 | 8.23 | 232.34 | 1794.84 | -49.82 | -64.55
| 1900 | 8.23 | 232.34 | 1893.81 | -58.57 | -75.89
| 2000 | 8.23 | 232.34 | 1992.78 | -67.32 | -87.22
| 2100 | 8.23 | 232.34 | 2091.75 | -76.06 | -98.56
| 2200 | 8.23 | 232.34 | 2190.72 | -84.81 | -109.89
| 2300 | 8.23 | 232.34 | 2289.69 | -93.56 | -121.22
| 2400 | 8.23 | 232.34 | 2388.66 | -102.31 | -132.56
| 2500 | 8.23 | 232.34 | 2487.63 | -111.05 | -143.89
| 2600 | 8.23 | 232.34 | 2586.6 | -119.8 | -155.23
| 2700 | 8.23 | 232.34 | 2685.57 | -128.55 | -166.56
| 2800 | 8.23 | 232.34 | 2784.54 | -137.3 | -177.89
| 2900 | 8.23 | 232.34 | 2883.51 | -146.04 | -189.23
| 3000 | 8.23 | 232.34 | 2982.48 | -154.79 | -200.56
| 3100 | 8.23 | 232.34 | 3081.45 | -163.54 | -211.9
| 3200 | 8.23 | 232.34 | 3180.42 | -172.29 | -223.23
| 3300 | 8.23 | 232.34 | 3279.39 | -181.03 | -234.56
| 3400 | 8.23 | 232.34 | 3378.36 | -189.78 | -245.9
| 3500 | 8.23 | 232.34 | 3477.33 | -198.53 | -257.23
| 3600 | 8.23 | 232.34 | 3576.3 | -207.28 | -268.56
| 3700 | 8.23 | 232.34 | 3675.27 | -216.02 | -279.9
| 3800 | 8.23 | 232.34 | 3774.24 | -224.77 | -291.23
| 3900 | 8.23 | 232.34 | 3873.21 | -233.52 | -302.57
| 4000 | 8.23 | 232.34 | 3972.18 | -242.27 | -313.9
| 4100 | 8.23 | 232.34 | 4071.15 | -251.01 | -325.23
| 4200 | 8.23 | 232.34 | 4170.12 | -259.76 | -336.57
| 4300 | 8.23 | 232.34 | 4269.09 | -268.51 | -347.9
| 4400 | 8.23 | 232.34 | 4368.06 | -277.26 | -359.24
| 4500 | 8.23 | 232.34 | 4467.03 | -286 | -370.57
| 4600 | 8.23 | 232.34 | 4566 | -294.75 | -381.9
| 4700 | 8.23 | 232.34 | 4664.97 | -303.5 | -393.24
| 4800 | 8.23 | 232.34 | 4763.94 | -312.24 | -404.57
| 4900 | 8.23 | 232.34 | 4862.91 | -320.99 | -415.91
| 5000 | 8.23 | 232.34 | 4961.88 | -329.74 | -427.24
| 5100 | 8.23 | 232.34 | 5060.85 | -338.49 | -438.57
| 5200 | 8.23 | 232.34 | 5159.82 | -347.23 | -449.91
| 5300 | 8.23 | 232.34 | 5258.79 | -355.98 | -461.24
| 5400 | 8.23 | 232.34 | 5357.76 | -364.73 | -472.57
| 5500 | 8.23 | 232.34 | 5456.73 | -373.48 | -483.91
| 5600 | 8.23 | 232.34 | 5555.7 | -382.22 | -495.24
| 5700 | 8.23 | 232.34 | 5654.66 | -390.97 | -506.58
| 5800 | 8.23 | 232.34 | 5753.63 | -399.72 | -517.91
| 5900 | 8.23 | 232.34 | 5852.6 | -408.47 | -529.24
| 6000 | 8.23 | 232.34 | 5951.57 | -417.21 | -540.58
| 6100 | 8.23 | 232.34 | 6050.54 | -425.96 | -551.91
| 6200 | 8.23 | 232.34 | 6149.51 | -434.71 | -563.25
| 6300 | 8.23 | 232.34 | 6248.48 | -443.46 | -574.58
| 6400 | 8.23 | 232.34 | 6347.45 | -452.2 | -585.91
| 6500 | 8.23 | 232.34 | 6446.42 | -460.95 | -597.25
| 6600 | 8.23 | 232.34 | 6545.39 | -469.7 | -608.58
| 6700 | 5 | 167.62 | 6644.72 | -478.36 | -614.92
| 6800 | 12 | 112.54 | 6743.69 | -486.62 | -604.36
| 6900 | 21.5 | 101.3 | 6839.36 | -494.22 | -576.72
| 7000 | 31.31 | 96.83 | 6928.83 | -500.92 | -532.84
| 7100 | 41.2 | 94.35 | 7009.37 | -506.52 | -474.05
| 7200 | 51.13 | 92.69 | 7078.54 | -510.85 | -402.14
| 7300 | 61.08 | 91.44 | 7134.24 | -513.78 | -319.29
| 7400 | 71.03 | 90.41 | 7174.78 | -515.22 | -228.03
| 7500 | 80.99 | 89.5 | 7198.92 | -515.13 | -131.11
| 7600 | 90.23 | 88.7 | 7205.97 | -513.51 | -31.5
| 7700 | 90.23 | 88.7 | 7205.56 | -511.24 | 68.47
| 7800 | 90.23 | 88.7 | 7205.15 | -508.97 | 168.45
| 7900 | 90.23 | 88.7 | 7204.74 | -506.71 | 268.42
| 8000 | 90.23 | 88.7 | 7204.33 | -504.44 | 368.39
| 8100 | 90.23 | 88.7 | 7203.92 | -502.17 | 468.37
| 8200 | 90.23 | 88.7 | 7203.52 | -499.9 | 568.34
| 8300 | 90.23 | 88.7 | 7203.11 | -497.64 | 668.31
| 8400 | 90.23 | 88.7 | 7202.7 | -495.37 | 768.29
| 8500 | 90.23 | 88.7 | 7202.29 | -493.1 | 868.26
| 8600 | 90.23 | 88.7 | 7201.88 | -490.84 | 968.23
| 8700 | 90.23 | 88.7 | 7201.47 | -488.57 | 1068.21
| 8800 | 90.23 | 88.7 | 7201.06 | -486.3 | 1168.18
| 8900 | 90.23 | 88.7 | 7200.65 | -484.03 | 1268.16
| 9000 | 90.23 | 88.7 | 7200.24 | -481.77 | 1368.13
| 9100 | 90.23 | 88.7 | 7199.83 | -479.5 | 1468.10
| 9200 | 90.23 | 88.7 | 7199.42 | -477.23 | 1568.08
| 9300 | 90.23 | 88.7 | 7199.01 | -474.96 | 1668.05
| 9400 | 90.23 | 88.7 | 7198.61 | -472.7 | 1768.02
| 9500 | 90.23 | 88.7 | 7198.2 | -470.43 | 1868.00
| 9600 | 90.23 | 88.7 | 7197.79 | -468.16 | 1967.97
| 9700 | 90.23 | 88.7 | 7197.38 | -465.89 | 2067.94
| 9800 | 90.23 | 88.7 | 7196.97 | -463.63 | 2167.92
| 9900 | 90.23 | 88.7 | 7196.56 | -461.36 | 2267.89
| 10000 | 90.23 | 88.7 | 7196.15 | -459.09 | 2367.86
| 10100 | 90.23 | 88.7 | 7195.74 | -456.83 | 2467.84
| 10200 | 90.23 | 88.7 | 7195.33 | -454.56 | 2567.81
| 10300 | 90.23 | 88.7 | 7194.92 | -452.29 | 2667.78
| 10400 | 90.23 | 88.7 | 7194.51 | -450.02 | 2767.76
| 10500 | 90.23 | 88.7 | 7194.1 | -447.76 | 2867.73
| 10600 | 90.23 | 88.7 | 7193.7 | -445.49 | 2967.70
| 10700 | 90.23 | 88.7 | 7193.29 | -443.22 | 3067.68
| 10800 | 90.23 | 88.7 | 7192.88 | -440.95 | 3167.65
| 10900 | 90.23 | 88.7 | 7192.47 | -438.69 | 3267.62
| 11000 | 90.23 | 88.7 | 7192.06 | -436.42 | 3367.60
| 11100 | 90.23 | 88.7 | 7191.65 | -434.15 | 3467.57
| 11200 | 90.23 | 88.7 | 7191.24 | -431.88 | 3567.54
| 11300 | 90.23 | 88.7 | 7190.83 | -429.62 | 3667.52
| 11400 | 90.23 | 88.7 | 7190.42 | -427.35 | 3767.49
| 11500 | 90.23 | 88.7 | 7190.01 | -425.08 | 3867.47
| 11600 | 90.23 | 88.7 | 7189.6 | -422.82 | 3967.44
| 11700 | 90.23 | 88.7 | 7189.19 | -420.55 | 4067.41
| 11800 | 90.23 | 88.7 | 7188.79 | -418.28 | 4167.39
| 11900 | 90.23 | 88.7 | 7188.38 | -416.01 | 4267.36
| 12000 | 90.23 | 88.7 | 7187.97 | -413.75 | 4367.33
| 12100 | 90.23 | 88.7 | 7187.56 | -411.48 | 4467.31
| 12200 | 90.23 | 88.7 | 7187.15 | -409.21 | 4567.28
| 12300 | 90.23 | 88.7 | 7186.74 | -406.94 | 4667.25
| 12400 | 90.23 | 88.7 | 7186.33 | -404.68 | 4767.23
| 12500 | 90.23 | 88.7 | 7185.92 | -402.41 | 4867.20
| 12600 | 90.23 | 88.7 | 7185.51 | -400.14 | 4967.17
| 12700 | 90.23 | 88.7 | 7185.1 | -397.87 | 5067.15
| 12800 | 90.23 | 88.7 | 7184.69 | -395.61 | 5167.12
| 12900 | 90.23 | 88.7 | 7184.29 | -393.34 | 5267.09
| 13000 | 90.23 | 88.7 | 7183.88 | -391.07 | 5367.07
| 13100 | 90.23 | 88.7 | 7183.47 | -388.81 | 5467.04
| 13200 | 90.23 | 88.7 | 7183.06 | -386.54 | 5567.01
| 13300 | 90.23 | 88.7 | 7182.65 | -384.27 | 5666.99
| 13400 | 90.23 | 88.7 | 7182.24 | -382 | 5766.96
| 13500 | 90.23 | 88.7 | 7181.83 | -379.74 | 5866.93
| 13600 | 90.23 | 88.7 | 7181.42 | -377.47 | 5966.91
| 13700 | 90.23 | 88.7 | 7181.01 | -375.2 | 6066.88
| 13800 | 90.23 | 88.7 | 7180.6 | -372.93 | 6166.85
| 13900 | 90.23 | 88.7 | 7180.19 | -370.67 | 6266.83
| 14000 | 90.23 | 88.7 | 7179.78 | -368.4 | 6366.80
| 14100 | 90.23 | 88.7 | 7179.38 | -366.13 | 6466.77
| 14200 | 90.23 | 88.7 | 7178.97 | -363.86 | 6566.75
| 14300 | 90.23 | 88.7 | 7178.56 | -361.6 | 6666.72
| 14400 | 90.23 | 88.7 | 7178.15 | -359.33 | 6766.70
| 14500 | 90.23 | 88.7 | 7177.74 | -357.06 | 6866.67
| 14600 | 90.23 | 88.7 | 7177.33 | -354.8 | 6966.64
| 14700 | 90.23 | 88.7 | 7176.92 | -352.53 | 7066.62
| 14800 | 90.23 | 88.7 | 7176.51 | -350.26 | 7166.59
| 14900 | 90.23 | 88.7 | 7176.1 | -347.99 | 7266.56
| 15000 | 90.23 | 88.7 | 7175.69 | -345.73 | 7366.54
| 15100 | 90.23 | 88.7 | 7175.28 | -343.46 | 7466.51
| 15200 | 90.23 | 88.7 | 7174.87 | -341.19 | 7566.48
| 15300 | 90.23 | 88.7 | 7174.47 | -338.92 | 7666.46
| 15400 | 90.23 | 88.7 | 7174.06 | -336.66 | 7766.43
| 15500 | 90.23 | 88.7 | 7173.65 | -334.39 | 7866.40
| 15600 | 90.23 | 88.7 | 7173.24 | -332.12 | 7966.38
| 15700 | 90.23 | 88.7 | 7172.83 | -329.85 | 8066.35
| 15800 | 90.23 | 88.7 | 7172.42 | -327.59 | 8166.32
| 15900 | 90.23 | 88.7 | 7172.01 | -325.32 | 8266.30
| 16000 | 90.23 | 88.7 | 7171.6 | -323.05 | 8366.27
| 16100 | 90.23 | 88.7 | 7171.19 | -320.79 | 8466.24
| 16200 | 90.23 | 88.7 | 7170.78 | -318.52 | 8566.22
| 16300 | 90.23 | 88.7 | 7170.37 | -316.25 | 8666.19
| 16400 | 90.23 | 88.7 | 7169.96 | -313.98 | 8766.16
| 16500 | 90.23 | 88.7 | 7169.56 | -311.72 | 8866.14
| 16600 | 90.23 | 88.7 | 7169.15 | -309.45 | 8966.11
| 16700 | 90.23 | 88.7 | 7168.74 | -307.18 | 9066.08
| 16800 | 90.23 | 88.7 | 7168.33 | -304.91 | 9166.06
| 16900 | 90.23 | 88.7 | 7167.92 | -302.65 | 9266.03
| 17000 | 90.23 | 88.7 | 7167.51 | -300.38 | 9366.01
| 17100 | 90.23 | 88.7 | 7167.1 | -298.11 | 9465.98
| 17200 | 90.23 | 88.7 | 7166.69 | -295.85 | 9565.95
| 17300 | 90.23 | 88.7 | 7166.28 | -293.58 | 9665.93
| 17369 | 90.23 | 88.7 | 7166 | -292.01 | 9734.92

## Lookup (hidden)
North Reference | RetunValue | Grid Type | ReturnValue | Deviation Indicator | ReturnValue
| 3 |  | 5 |  | 4
True |  | SPCS-Colorado Central-NAD27 |  | Directional
Grid |  | SPCS-Colorado Central-NAD83 |  | High Angle
|  | SPCS-Colorado North-NAD27 |  | Horizontal
SPCS-Colorado North-NAD83
SPCS-Colorado South-NAD27
SPCS-Colorado South-NAD83
UTM-Zone 12 NAD27
UTM-Zone 12 NAD83
UTM-Zone 13 NAD27
UTM-Zone 13 NAD83