## Data
Header Information | measured depth (ft) | inclination (°) | azimuth (°) | true vertical depth (ft) | northing +N/-S (ft) | easting +E/-W (ft)
Operator Name | 500 | 0 | 0 | 500 | 0 | 0 | Sup & Shep 0993-25-10W
Laramie Energy, LLC. | 600 | 3 | 347.228 | 599.954 | 2.553 | -0.579 | Sup & Shep 0993-25-09W
Operator Number | 700 | 6 | 347.228 | 699.635 | 10.204 | -2.313 | Sup & Shep 0993-25-08W
10433 | 800 | 9 | 347.228 | 798.768 | 22.932 | -5.198 | Sup & Shep Federal 0993-25-14W
Well Name and Number | 887.674 | 11.63 | 347.228 | 885.017 | 38.241 | -8.669 | Sup & Shep Federal 0993-25-15W
Sup & Shep 0993-25-07W | 900 | 11.63 | 347.228 | 897.09 | 40.664 | -9.218 | Sup & Shep 0993-25-07W
API Number (if available) | 1000 | 11.63 | 347.228 | 995.037 | 60.325 | -13.675 | Sup & Shep 0993-25-06W
| 1100 | 11.63 | 347.228 | 1092.984 | 79.986 | -18.131 | Sup & Shep Federal 0993-25-16W
Location: QQ SEC TWP RGE | 1200 | 11.63 | 347.228 | 1190.931 | 99.646 | -22.588 | Sup & Shep Federal 0993-25-17W
NENW Sec 25 T9S R93W | 1300 | 11.63 | 347.228 | 1288.878 | 119.307 | -27.045 | Sup & Shep 0993-25-05W
Citing Type: Planned or Actual | 1400 | 11.63 | 347.228 | 1386.825 | 138.968 | -31.502 | Sup & Shep 0993-25-04W
Planned | 1500 | 11.63 | 347.228 | 1484.772 | 158.628 | -35.958 | Sup & Shep Federal 0993-25-18W
Deviation Indicator | 1600 | 11.63 | 347.228 | 1582.719 | 178.289 | -40.415 | Sup & Shep 0993-25-03W
Directional | 1700 | 11.63 | 347.228 | 1680.665 | 197.949 | -44.872 | Sup & Shep 0993-25-02W
North Reference | 1800 | 11.63 | 347.228 | 1778.612 | 217.61 | -49.329 | Sup & Shep Federal 0993-25-19W
True | 1900 | 11.63 | 347.228 | 1876.559 | 237.271 | -53.785 | Sup & Shep Federal 0993-25-20W
Grid Type | 2000 | 11.63 | 347.228 | 1974.506 | 256.931 | -58.242 | Sup & Shep 0993-25-01W
#VALUE! | 2100 | 11.63 | 347.228 | 2072.453 | 276.592 | -62.699
| 2200 | 11.63 | 347.228 | 2170.4 | 296.253 | -67.156
| 2300 | 11.63 | 347.228 | 2268.347 | 315.913 | -71.612
| 2400 | 11.63 | 347.228 | 2366.294 | 335.574 | -76.069
| 2500 | 11.63 | 347.228 | 2464.241 | 355.235 | -80.526
| 2600 | 11.63 | 347.228 | 2562.188 | 374.895 | -84.983
| 2700 | 11.63 | 347.228 | 2660.135 | 394.556 | -89.439
| 2800 | 11.63 | 347.228 | 2758.081 | 414.216 | -93.896
| 2900 | 11.63 | 347.228 | 2856.028 | 433.877 | -98.353
| 3000 | 11.63 | 347.228 | 2953.975 | 453.538 | -102.81
| 3100 | 11.63 | 347.228 | 3051.922 | 473.198 | -107.266
| 3200 | 11.63 | 347.228 | 3149.869 | 492.859 | -111.723
| 3300 | 11.63 | 347.228 | 3247.816 | 512.52 | -116.18
| 3400 | 11.63 | 347.228 | 3345.763 | 532.18 | -120.637
| 3500 | 11.63 | 347.228 | 3443.71 | 551.841 | -125.093
| 3600 | 11.63 | 347.228 | 3541.657 | 571.502 | -129.55
| 3700 | 11.63 | 347.228 | 3639.604 | 591.162 | -134.007
| 3800 | 11.63 | 347.228 | 3737.551 | 610.823 | -138.464
| 3900 | 11.63 | 347.228 | 3835.497 | 630.483 | -142.92
| 4000 | 11.63 | 347.228 | 3933.444 | 650.144 | -147.377
| 4100 | 11.63 | 347.228 | 4031.391 | 669.805 | -151.834
| 4200 | 11.63 | 347.228 | 4129.338 | 689.465 | -156.291
| 4300 | 11.63 | 347.228 | 4227.285 | 709.126 | -160.747
| 4400 | 11.63 | 347.228 | 4325.232 | 728.787 | -165.204
| 4500 | 11.63 | 347.228 | 4423.179 | 748.447 | -169.661
| 4600 | 11.63 | 347.228 | 4521.126 | 768.108 | -174.118
| 4700 | 11.63 | 347.228 | 4619.073 | 787.769 | -178.574
| 4800 | 11.63 | 347.228 | 4717.02 | 807.429 | -183.031
| 4900 | 11.63 | 347.228 | 4814.966 | 827.09 | -187.488
| 5000 | 11.63 | 347.228 | 4912.913 | 846.751 | -191.945
| 5100 | 11.63 | 347.228 | 5010.86 | 866.411 | -196.401
| 5200 | 11.63 | 347.228 | 5108.807 | 886.072 | -200.858
| 5300 | 11.63 | 347.228 | 5206.754 | 905.732 | -205.315
| 5400 | 11.63 | 347.228 | 5304.701 | 925.393 | -209.771
| 5500 | 11.63 | 347.228 | 5402.648 | 945.054 | -214.228
| 5600 | 11.63 | 347.228 | 5500.595 | 964.714 | -218.685
| 5700 | 11.63 | 347.228 | 5598.542 | 984.375 | -223.142
| 5800 | 11.63 | 347.228 | 5696.489 | 1004.036 | -227.598
| 5900 | 11.63 | 347.228 | 5794.436 | 1023.696 | -232.055
| 6000 | 11.63 | 347.228 | 5892.382 | 1043.357 | -236.512
| 6100 | 11.63 | 347.228 | 5990.329 | 1063.018 | -240.969
| 6200 | 11.63 | 347.228 | 6088.276 | 1082.678 | -245.425
| 6300 | 11.63 | 347.228 | 6186.223 | 1102.339 | -249.882
| 6400 | 11.63 | 347.228 | 6284.17 | 1121.999 | -254.339
| 6500 | 11.63 | 347.228 | 6382.117 | 1141.66 | -258.796
| 6600 | 11.63 | 347.228 | 6480.064 | 1161.321 | -263.252
| 6630.546 | 11.63 | 347.228 | 6509.983 | 1167.326 | -264.614
| 6700 | 9.547 | 347.228 | 6578.25 | 1179.772 | -267.435
| 6800 | 6.547 | 347.228 | 6677.255 | 1193.422 | -270.529
| 6900 | 3.547 | 347.228 | 6776.856 | 1202 | -272.474
| 7000 | 0.547 | 347.228 | 6876.78 | 1205.482 | -273.263
| 7018.22 | 0 | 0 | 6895 | 1205.567 | -273.282
| 7100 | 0 | 0 | 6976.78 | 1205.567 | -273.282
| 7200 | 0 | 0 | 7076.78 | 1205.567 | -273.282
| 7300 | 0 | 0 | 7176.78 | 1205.567 | -273.282
| 7400 | 0 | 0 | 7276.78 | 1205.567 | -273.282
| 7500 | 0 | 0 | 7376.78 | 1205.567 | -273.282
| 7600 | 0 | 0 | 7476.78 | 1205.567 | -273.282
| 7700 | 0 | 0 | 7576.78 | 1205.567 | -273.282
| 7800 | 0 | 0 | 7676.78 | 1205.567 | -273.282
| 7900 | 0 | 0 | 7776.78 | 1205.567 | -273.282
| 8000 | 0 | 0 | 7876.78 | 1205.567 | -273.282
| 8100 | 0 | 0 | 7976.78 | 1205.567 | -273.282
| 8200 | 0 | 0 | 8076.78 | 1205.567 | -273.282
| 8300 | 0 | 0 | 8176.78 | 1205.567 | -273.282
| 8400 | 0 | 0 | 8276.78 | 1205.567 | -273.282
| 8500 | 0 | 0 | 8376.78 | 1205.567 | -273.282
| 8600 | 0 | 0 | 8476.78 | 1205.567 | -273.282
| 8700 | 0 | 0 | 8576.78 | 1205.567 | -273.282
| 8768.22 | 0 | 0 | 8645 | 1205.567 | -273.282

## Sheet1 (hidden)
Nichols Federal 0994-24-21E
Nichols 0994-24-21W
Nichols 0994-24-20W
Nichols Federal 0994-24-20E
Nichols Federal 0994-24-19E
Nichols 0994-24-19W
Nichols 0994-24-18W
Nichols Federal 0994-24-18E
Nichols Federal 0994-24-17E
Nichols 0994-24-17W
Nichols 0994-24-16E
Nichols 0994-24-15E
Nichols 0994-24-16W
Nichols 0994-24-13E
Nichols 0994-24-12E
Nichols 0994-24-12W
Nichols 0994-24-11W
Nichols 0994-24-11E
Nichols 0994-24-10E
Nichols 0994-24-10W

## Lookup (hidden)
North Reference | RetunValue | Grid Type | ReturnValue | Deviation Indicator | ReturnValue
| 2 |  | 0 |  | 2
True |  | SPCS-Colorado Central-NAD27 |  | Directional
Grid |  | SPCS-Colorado Central-NAD83 |  | High Angle
|  | SPCS-Colorado North-NAD27 |  | Horizontal
SPCS-Colorado North-NAD83
SPCS-Colorado South-NAD27
SPCS-Colorado South-NAD83
UTM-Zone 12 NAD27
UTM-Zone 12 NAD83
UTM-Zone 13 NAD27
UTM-Zone 13 NAD83