## Data
Header Information | measured depth (ft) | inclination (°) | azimuth (°) | true vertical depth (ft) | northing +N/-S (ft) | easting +E/-W (ft)
Operator Name | 480 | 0 | 0 | 480 | 0 | 0 | Sup & Shep 0993-25-10W
Laramie Energy, LLC. | 500 | 0.6 | 346.503 | 500 | 0.102 | -0.024 | Sup & Shep 0993-25-09W
Operator Number | 600 | 3.6 | 346.503 | 599.921 | 3.665 | -0.88 | Sup & Shep 0993-25-08W
10433 | 700 | 6.6 | 346.503 | 699.514 | 12.308 | -2.954 | Sup & Shep Federal 0993-25-14W
Well Name and Number | 791.39 | 9.342 | 346.503 | 790.012 | 24.629 | -5.912 | Sup & Shep Federal 0993-25-15W
Sup & Shep 0993-25-08W | 800 | 9.342 | 346.503 | 798.508 | 25.988 | -6.238 | Sup & Shep 0993-25-07W
API Number (if available) | 900 | 9.342 | 346.503 | 897.182 | 41.772 | -10.026 | Sup & Shep 0993-25-06W
| 1000 | 9.342 | 346.503 | 995.856 | 57.556 | -13.815 | Sup & Shep Federal 0993-25-16W
Location: QQ SEC TWP RGE | 1100 | 9.342 | 346.503 | 1094.529 | 73.34 | -17.603 | Sup & Shep Federal 0993-25-17W
NENW Sec 25 T9S R93W | 1200 | 9.342 | 346.503 | 1193.203 | 89.124 | -21.392 | Sup & Shep 0993-25-05W
Citing Type: Planned or Actual | 1300 | 9.342 | 346.503 | 1291.877 | 104.908 | -25.181 | Sup & Shep 0993-25-04W
Planned | 1400 | 9.342 | 346.503 | 1390.551 | 120.692 | -28.969 | Sup & Shep Federal 0993-25-18W
Deviation Indicator | 1500 | 9.342 | 346.503 | 1489.224 | 136.476 | -32.758 | Sup & Shep 0993-25-03W
Directional | 1600 | 9.342 | 346.503 | 1587.898 | 152.26 | -36.546 | Sup & Shep 0993-25-02W
North Reference | 1700 | 9.342 | 346.503 | 1686.572 | 168.044 | -40.335 | Sup & Shep Federal 0993-25-19W
True | 1800 | 9.342 | 346.503 | 1785.246 | 183.827 | -44.123 | Sup & Shep Federal 0993-25-20W
Grid Type | 1900 | 9.342 | 346.503 | 1883.92 | 199.611 | -47.912 | Sup & Shep 0993-25-01W
#VALUE! | 2000 | 9.342 | 346.503 | 1982.593 | 215.395 | -51.7
| 2100 | 9.342 | 346.503 | 2081.267 | 231.179 | -55.489
| 2200 | 9.342 | 346.503 | 2179.941 | 246.963 | -59.277
| 2300 | 9.342 | 346.503 | 2278.615 | 262.747 | -63.066
| 2400 | 9.342 | 346.503 | 2377.289 | 278.531 | -66.854
| 2500 | 9.342 | 346.503 | 2475.962 | 294.315 | -70.643
| 2600 | 9.342 | 346.503 | 2574.636 | 310.099 | -74.432
| 2700 | 9.342 | 346.503 | 2673.31 | 325.883 | -78.22
| 2800 | 9.342 | 346.503 | 2771.984 | 341.667 | -82.009
| 2900 | 9.342 | 346.503 | 2870.657 | 357.45 | -85.797
| 3000 | 9.342 | 346.503 | 2969.331 | 373.234 | -89.586
| 3100 | 9.342 | 346.503 | 3068.005 | 389.018 | -93.374
| 3200 | 9.342 | 346.503 | 3166.679 | 404.802 | -97.163
| 3300 | 9.342 | 346.503 | 3265.353 | 420.586 | -100.951
| 3400 | 9.342 | 346.503 | 3364.026 | 436.37 | -104.74
| 3500 | 9.342 | 346.503 | 3462.7 | 452.154 | -108.528
| 3600 | 9.342 | 346.503 | 3561.374 | 467.938 | -112.317
| 3700 | 9.342 | 346.503 | 3660.048 | 483.722 | -116.105
| 3800 | 9.342 | 346.503 | 3758.721 | 499.506 | -119.894
| 3900 | 9.342 | 346.503 | 3857.395 | 515.29 | -123.683
| 4000 | 9.342 | 346.503 | 3956.069 | 531.073 | -127.471
| 4100 | 9.342 | 346.503 | 4054.743 | 546.857 | -131.26
| 4200 | 9.342 | 346.503 | 4153.417 | 562.641 | -135.048
| 4300 | 9.342 | 346.503 | 4252.09 | 578.425 | -138.837
| 4400 | 9.342 | 346.503 | 4350.764 | 594.209 | -142.625
| 4500 | 9.342 | 346.503 | 4449.438 | 609.993 | -146.414
| 4600 | 9.342 | 346.503 | 4548.112 | 625.777 | -150.202
| 4700 | 9.342 | 346.503 | 4646.786 | 641.561 | -153.991
| 4800 | 9.342 | 346.503 | 4745.459 | 657.345 | -157.779
| 4900 | 9.342 | 346.503 | 4844.133 | 673.129 | -161.568
| 5000 | 9.342 | 346.503 | 4942.807 | 688.913 | -165.356
| 5100 | 9.342 | 346.503 | 5041.481 | 704.696 | -169.145
| 5200 | 9.342 | 346.503 | 5140.154 | 720.48 | -172.933
| 5300 | 9.342 | 346.503 | 5238.828 | 736.264 | -176.722
| 5400 | 9.342 | 346.503 | 5337.502 | 752.048 | -180.511
| 5500 | 9.342 | 346.503 | 5436.176 | 767.832 | -184.299
| 5600 | 9.342 | 346.503 | 5534.85 | 783.616 | -188.088
| 5700 | 9.342 | 346.503 | 5633.523 | 799.4 | -191.876
| 5800 | 9.342 | 346.503 | 5732.197 | 815.184 | -195.665
| 5900 | 9.342 | 346.503 | 5830.871 | 830.968 | -199.453
| 6000 | 9.342 | 346.503 | 5929.545 | 846.752 | -203.242
| 6100 | 9.342 | 346.503 | 6028.218 | 862.536 | -207.03
| 6200 | 9.342 | 346.503 | 6126.892 | 878.319 | -210.819
| 6300 | 9.342 | 346.503 | 6225.566 | 894.103 | -214.607
| 6400 | 9.342 | 346.503 | 6324.24 | 909.887 | -218.396
| 6500 | 9.342 | 346.503 | 6422.914 | 925.671 | -222.184
| 6600 | 9.342 | 346.503 | 6521.587 | 941.455 | -225.973
| 6661.212 | 9.342 | 346.503 | 6581.988 | 951.117 | -228.292
| 6700 | 8.178 | 346.503 | 6620.322 | 956.861 | -229.671
| 6800 | 5.178 | 346.503 | 6719.633 | 968.167 | -232.385
| 6900 | 2.178 | 346.503 | 6819.415 | 974.404 | -233.882
| 6972.602 | 0 | 0 | 6892 | 975.746 | -234.204
| 7000 | 0 | 0 | 6919.398 | 975.746 | -234.204
| 7100 | 0 | 0 | 7019.398 | 975.746 | -234.204
| 7200 | 0 | 0 | 7119.398 | 975.746 | -234.204
| 7300 | 0 | 0 | 7219.398 | 975.746 | -234.204
| 7400 | 0 | 0 | 7319.398 | 975.746 | -234.204
| 7500 | 0 | 0 | 7419.398 | 975.746 | -234.204
| 7600 | 0 | 0 | 7519.398 | 975.746 | -234.204
| 7700 | 0 | 0 | 7619.398 | 975.746 | -234.204
| 7800 | 0 | 0 | 7719.398 | 975.746 | -234.204
| 7900 | 0 | 0 | 7819.398 | 975.746 | -234.204
| 8000 | 0 | 0 | 7919.398 | 975.746 | -234.204
| 8100 | 0 | 0 | 8019.398 | 975.746 | -234.204
| 8200 | 0 | 0 | 8119.398 | 975.746 | -234.204
| 8300 | 0 | 0 | 8219.398 | 975.746 | -234.204
| 8400 | 0 | 0 | 8319.398 | 975.746 | -234.204
| 8500 | 0 | 0 | 8419.398 | 975.746 | -234.204
| 8600 | 0 | 0 | 8519.398 | 975.746 | -234.204
| 8700 | 0 | 0 | 8619.398 | 975.746 | -234.204
| 8722.602 | 0 | 0 | 8642 | 975.746 | -234.204

## Sheet1 (hidden)
Nichols Federal 0994-24-21E
Nichols 0994-24-21W
Nichols 0994-24-20W
Nichols Federal 0994-24-20E
Nichols Federal 0994-24-19E
Nichols 0994-24-19W
Nichols 0994-24-18W
Nichols Federal 0994-24-18E
Nichols Federal 0994-24-17E
Nichols 0994-24-17W
Nichols 0994-24-16E
Nichols 0994-24-15E
Nichols 0994-24-16W
Nichols 0994-24-13E
Nichols 0994-24-12E
Nichols 0994-24-12W
Nichols 0994-24-11W
Nichols 0994-24-11E
Nichols 0994-24-10E
Nichols 0994-24-10W

## Lookup (hidden)
North Reference | RetunValue | Grid Type | ReturnValue | Deviation Indicator | ReturnValue
| 2 |  | 0 |  | 2
True |  | SPCS-Colorado Central-NAD27 |  | Directional
Grid |  | SPCS-Colorado Central-NAD83 |  | High Angle
|  | SPCS-Colorado North-NAD27 |  | Horizontal
SPCS-Colorado North-NAD83
SPCS-Colorado South-NAD27
SPCS-Colorado South-NAD83
UTM-Zone 12 NAD27
UTM-Zone 12 NAD83
UTM-Zone 13 NAD27
UTM-Zone 13 NAD83