## Data
Header Information | measured depth (ft) | inclination (°) | azimuth (°) | true vertical depth (ft) | northing +N/-S (ft) | easting +E/-W (ft)
Operator Name | 600 | 0 | 0 | 600 | 0 | 0 | Sup & Shep 0993-25-10W
Laramie Energy, LLC. | 700 | 3 | 192.334 | 699.954 | -2.557 | -0.559 | Sup & Shep 0993-25-09W
Operator Number | 800 | 6 | 192.334 | 799.635 | -10.221 | -2.235 | Sup & Shep 0993-25-08W
10433 | 900 | 9 | 192.334 | 898.768 | -22.971 | -5.023 | Sup & Shep Federal 0993-25-14W
Well Name and Number | 1000 | 12 | 192.334 | 997.082 | -40.772 | -8.915 | Sup & Shep Federal 0993-25-15W
Sup & Shep 0993-25-16W | 1012.698 | 12.381 | 192.334 | 1009.494 | -43.391 | -9.488 | Sup & Shep 0993-25-07W
API Number (if available) | 1100 | 12.381 | 192.334 | 1094.765 | -61.678 | -13.486 | Sup & Shep 0993-25-06W
| 1200 | 12.381 | 192.334 | 1192.44 | -82.624 | -18.066 | Sup & Shep 0993-25-16W
Location: QQ SEC TWP RGE | 1300 | 12.381 | 192.334 | 1290.114 | -103.57 | -22.646 | Sup & Shep Federal 0993-25-17W
NENW Sec 25 T9S R93W | 1400 | 12.381 | 192.334 | 1387.788 | -124.516 | -27.226 | Sup & Shep 0993-25-05W
Citing Type: Planned or Actual | 1500 | 12.381 | 192.334 | 1485.463 | -145.462 | -31.806 | Sup & Shep 0993-25-04W
Planned | 1600 | 12.381 | 192.334 | 1583.137 | -166.408 | -36.386 | Sup & Shep Federal 0993-25-18W
Deviation Indicator | 1700 | 12.381 | 192.334 | 1680.812 | -187.355 | -40.966 | Sup & Shep 0993-25-03W
Directional | 1800 | 12.381 | 192.334 | 1778.486 | -208.301 | -45.547 | Sup & Shep 0993-25-02W
North Reference | 1900 | 12.381 | 192.334 | 1876.16 | -229.247 | -50.127 | Sup & Shep Federal 0993-25-19W
True | 2000 | 12.381 | 192.334 | 1973.835 | -250.193 | -54.707 | Sup & Shep Federal 0993-25-20W
Grid Type | 2100 | 12.381 | 192.334 | 2071.509 | -271.139 | -59.287 | Sup & Shep 0993-25-01W
#VALUE! | 2200 | 12.381 | 192.334 | 2169.183 | -292.085 | -63.867
| 2300 | 12.381 | 192.334 | 2266.858 | -313.032 | -68.447
| 2400 | 12.381 | 192.334 | 2364.532 | -333.978 | -73.027
| 2500 | 12.381 | 192.334 | 2462.207 | -354.924 | -77.607
| 2600 | 12.381 | 192.334 | 2559.881 | -375.87 | -82.187
| 2700 | 12.381 | 192.334 | 2657.555 | -396.816 | -86.767
| 2800 | 12.381 | 192.334 | 2755.23 | -417.762 | -91.347
| 2900 | 12.381 | 192.334 | 2852.904 | -438.709 | -95.927
| 3000 | 12.381 | 192.334 | 2950.578 | -459.655 | -100.507
| 3100 | 12.381 | 192.334 | 3048.253 | -480.601 | -105.087
| 3200 | 12.381 | 192.334 | 3145.927 | -501.547 | -109.667
| 3300 | 12.381 | 192.334 | 3243.601 | -522.493 | -114.247
| 3400 | 12.381 | 192.334 | 3341.276 | -543.439 | -118.827
| 3500 | 12.381 | 192.334 | 3438.95 | -564.386 | -123.407
| 3600 | 12.381 | 192.334 | 3536.625 | -585.332 | -127.987
| 3700 | 12.381 | 192.334 | 3634.299 | -606.278 | -132.567
| 3800 | 12.381 | 192.334 | 3731.973 | -627.224 | -137.147
| 3900 | 12.381 | 192.334 | 3829.648 | -648.17 | -141.727
| 4000 | 12.381 | 192.334 | 3927.322 | -669.116 | -146.307
| 4100 | 12.381 | 192.334 | 4024.996 | -690.062 | -150.887
| 4200 | 12.381 | 192.334 | 4122.671 | -711.009 | -155.467
| 4300 | 12.381 | 192.334 | 4220.345 | -731.955 | -160.047
| 4400 | 12.381 | 192.334 | 4318.019 | -752.901 | -164.627
| 4500 | 12.381 | 192.334 | 4415.694 | -773.847 | -169.208
| 4600 | 12.381 | 192.334 | 4513.368 | -794.793 | -173.788
| 4700 | 12.381 | 192.334 | 4611.043 | -815.739 | -178.368
| 4800 | 12.381 | 192.334 | 4708.717 | -836.686 | -182.948
| 4900 | 12.381 | 192.334 | 4806.391 | -857.632 | -187.528
| 5000 | 12.381 | 192.334 | 4904.066 | -878.578 | -192.108
| 5100 | 12.381 | 192.334 | 5001.74 | -899.524 | -196.688
| 5200 | 12.381 | 192.334 | 5099.414 | -920.47 | -201.268
| 5300 | 12.381 | 192.334 | 5197.089 | -941.416 | -205.848
| 5400 | 12.381 | 192.334 | 5294.763 | -962.363 | -210.428
| 5500 | 12.381 | 192.334 | 5392.437 | -983.309 | -215.008
| 5600 | 12.381 | 192.334 | 5490.112 | -1004.255 | -219.588
| 5700 | 12.381 | 192.334 | 5587.786 | -1025.201 | -224.168
| 5800 | 12.381 | 192.334 | 5685.461 | -1046.147 | -228.748
| 5900 | 12.381 | 192.334 | 5783.135 | -1067.093 | -233.328
| 6000 | 12.381 | 192.334 | 5880.809 | -1088.04 | -237.908
| 6100 | 12.381 | 192.334 | 5978.484 | -1108.986 | -242.488
| 6200 | 12.381 | 192.334 | 6076.158 | -1129.932 | -247.068
| 6300 | 12.381 | 192.334 | 6173.832 | -1150.878 | -251.648
| 6400 | 12.381 | 192.334 | 6271.507 | -1171.824 | -256.228
| 6500 | 12.381 | 192.334 | 6369.181 | -1192.77 | -260.808
| 6578.142 | 12.381 | 192.334 | 6445.506 | -1209.138 | -264.387
| 6600 | 11.725 | 192.334 | 6466.882 | -1213.597 | -265.362
| 6700 | 8.725 | 192.334 | 6565.282 | -1230.937 | -269.154
| 6800 | 5.725 | 192.334 | 6664.477 | -1243.222 | -271.84
| 6900 | 2.725 | 192.334 | 6764.194 | -1250.419 | -273.414
| 6990.84 | 0 | 0 | 6855 | -1252.529 | -273.875
| 7000 | 0 | 0 | 6864.16 | -1252.529 | -273.875
| 7100 | 0 | 0 | 6964.16 | -1252.529 | -273.875
| 7200 | 0 | 0 | 7064.16 | -1252.529 | -273.875
| 7300 | 0 | 0 | 7164.16 | -1252.529 | -273.875
| 7400 | 0 | 0 | 7264.16 | -1252.529 | -273.875
| 7500 | 0 | 0 | 7364.16 | -1252.529 | -273.875
| 7600 | 0 | 0 | 7464.16 | -1252.529 | -273.875
| 7700 | 0 | 0 | 7564.16 | -1252.529 | -273.875
| 7800 | 0 | 0 | 7664.16 | -1252.529 | -273.875
| 7900 | 0 | 0 | 7764.16 | -1252.529 | -273.875
| 8000 | 0 | 0 | 7864.16 | -1252.529 | -273.875
| 8100 | 0 | 0 | 7964.16 | -1252.529 | -273.875
| 8200 | 0 | 0 | 8064.16 | -1252.529 | -273.875
| 8300 | 0 | 0 | 8164.16 | -1252.529 | -273.875
| 8400 | 0 | 0 | 8264.16 | -1252.529 | -273.875
| 8500 | 0 | 0 | 8364.16 | -1252.529 | -273.875
| 8600 | 0 | 0 | 8464.16 | -1252.529 | -273.875
| 8700 | 0 | 0 | 8564.16 | -1252.529 | -273.875
| 8740.84 | 0 | 0 | 8605 | -1252.529 | -273.875

## Sheet1 (hidden)
Nichols Federal 0994-24-21E
Nichols 0994-24-21W
Nichols 0994-24-20W
Nichols Federal 0994-24-20E
Nichols Federal 0994-24-19E
Nichols 0994-24-19W
Nichols 0994-24-18W
Nichols Federal 0994-24-18E
Nichols Federal 0994-24-17E
Nichols 0994-24-17W
Nichols 0994-24-16E
Nichols 0994-24-15E
Nichols 0994-24-16W
Nichols 0994-24-13E
Nichols 0994-24-12E
Nichols 0994-24-12W
Nichols 0994-24-11W
Nichols 0994-24-11E
Nichols 0994-24-10E
Nichols 0994-24-10W

## Lookup (hidden)
North Reference | RetunValue | Grid Type | ReturnValue | Deviation Indicator | ReturnValue
| 2 |  | 0 |  | 2
True |  | SPCS-Colorado Central-NAD27 |  | Directional
Grid |  | SPCS-Colorado Central-NAD83 |  | High Angle
|  | SPCS-Colorado North-NAD27 |  | Horizontal
SPCS-Colorado North-NAD83
SPCS-Colorado South-NAD27
SPCS-Colorado South-NAD83
UTM-Zone 12 NAD27
UTM-Zone 12 NAD83
UTM-Zone 13 NAD27
UTM-Zone 13 NAD83