## Data
Header Information | measured depth (ft) | inclination (°) | azimuth (°) | true vertical depth (ft) | northing +N/-S (ft) | easting +E/-W (ft)
Operator Name | 0 | 0 | 0 | 0 | 0 | 0
AXIS EXPLORATION | 100 | 0 | 0 | 100 | 0 | 0 | 2
Operator Number | 200 | 0 | 0 | 200 | 0 | 0
| 300 | 2 | 352.075 | 299.98 | 1.73 | -0.24
Well Name and Number | 400 | 4 | 352.075 | 399.84 | 6.91 | -0.96
JAMASO 4-65 5-6-1 | 500 | 6 | 352.075 | 499.45 | 15.54 | -2.16
API Number (if available) | 600 | 8 | 352.075 | 598.7 | 27.61 | -3.84
| 700 | 10 | 352.075 | 697.46 | 43.11 | -6
Location: QQ SEC TWP RGE | 800 | 12 | 352.075 | 795.62 | 62 | -8.63
Sec.4-T4S-R65W | 900 | 14 | 352.075 | 893.05 | 84.28 | -11.73
Citing Type: Planned or Actual | 1000 | 16 | 352.075 | 989.64 | 109.92 | -15.3
Planned | 1100 | 17.621 | 352.075 | 1085.29 | 138.81 | -19.32
Deviation Indicator | 1200 | 17.621 | 352.075 | 1180.59 | 168.8 | -23.5
Horizontal | 1300 | 17.621 | 352.075 | 1275.9 | 198.78 | -27.67
North Reference | 1400 | 17.621 | 352.075 | 1371.21 | 228.76 | -31.85
True | 1500 | 17.621 | 352.075 | 1466.52 | 258.74 | -36.02
Grid Type | 1600 | 17.621 | 352.075 | 1561.83 | 288.72 | -40.19
#VALUE! | 1700 | 17.621 | 352.075 | 1657.13 | 318.71 | -44.37
| 1800 | 17.621 | 352.075 | 1752.44 | 348.69 | -48.54
| 1900 | 17.621 | 352.075 | 1847.75 | 378.67 | -52.72
| 2000 | 17.621 | 352.075 | 1943.06 | 408.65 | -56.89
| 2100 | 17.621 | 352.075 | 2038.37 | 438.64 | -61.06
| 2200 | 17.621 | 352.075 | 2133.67 | 468.62 | -65.24
| 2300 | 17.621 | 352.075 | 2228.98 | 498.6 | -69.41
| 2400 | 17.621 | 352.075 | 2324.29 | 528.58 | -73.59
| 2499.99 | 17.621 | 352.075 | 2419.6 | 558.56 | -77.76
| 2599.99 | 17.621 | 352.075 | 2514.91 | 588.55 | -81.93
| 2699.99 | 17.621 | 352.075 | 2610.21 | 618.53 | -86.11
| 2799.99 | 17.621 | 352.075 | 2705.52 | 648.51 | -90.28
| 2899.99 | 17.621 | 352.075 | 2800.83 | 678.49 | -94.45
| 2999.99 | 17.621 | 352.075 | 2896.14 | 708.47 | -98.63
| 3099.99 | 17.621 | 352.075 | 2991.44 | 738.46 | -102.8
| 3199.99 | 17.621 | 352.075 | 3086.75 | 768.44 | -106.98
| 3299.99 | 17.621 | 352.075 | 3182.06 | 798.42 | -111.15
| 3399.99 | 17.621 | 352.075 | 3277.37 | 828.4 | -115.32
| 3499.99 | 17.621 | 352.075 | 3372.68 | 858.39 | -119.5
| 3599.99 | 17.621 | 352.075 | 3467.98 | 888.37 | -123.67
| 3699.99 | 17.621 | 352.075 | 3563.29 | 918.35 | -127.85
| 3799.99 | 17.621 | 352.075 | 3658.6 | 948.33 | -132.02
| 3899.99 | 17.621 | 352.075 | 3753.91 | 978.31 | -136.19
| 3999.99 | 17.621 | 352.075 | 3849.22 | 1008.3 | -140.37
| 4099.99 | 17.621 | 352.075 | 3944.52 | 1038.28 | -144.54
| 4199.99 | 17.621 | 352.075 | 4039.83 | 1068.26 | -148.72
| 4299.99 | 17.621 | 352.075 | 4135.14 | 1098.24 | -152.89
| 4399.99 | 17.621 | 352.075 | 4230.45 | 1128.22 | -157.06
| 4499.99 | 17.621 | 352.075 | 4325.76 | 1158.21 | -161.24
| 4599.99 | 17.621 | 352.075 | 4421.06 | 1188.19 | -165.41
| 4699.99 | 17.621 | 352.075 | 4516.37 | 1218.17 | -169.58
| 4799.99 | 17.621 | 352.075 | 4611.68 | 1248.15 | -173.76
| 4899.99 | 17.621 | 352.075 | 4706.99 | 1278.14 | -177.93
| 4999.99 | 17.621 | 352.075 | 4802.3 | 1308.12 | -182.11
| 5099.99 | 17.621 | 352.075 | 4897.6 | 1338.1 | -186.28
| 5199.99 | 17.621 | 352.075 | 4992.91 | 1368.08 | -190.45
| 5299.99 | 17.621 | 352.075 | 5088.22 | 1398.06 | -194.63
| 5399.99 | 17.621 | 352.075 | 5183.53 | 1428.05 | -198.8
| 5499.99 | 17.621 | 352.075 | 5278.84 | 1458.03 | -202.98
| 5599.99 | 17.621 | 352.075 | 5374.14 | 1488.01 | -207.15
| 5699.99 | 17.621 | 352.075 | 5469.45 | 1517.99 | -211.32
| 5799.99 | 17.621 | 352.075 | 5564.76 | 1547.97 | -215.5
| 5899.99 | 17.621 | 352.075 | 5660.07 | 1577.96 | -219.67
| 5999.99 | 17.621 | 352.075 | 5755.38 | 1607.94 | -223.85
| 6099.99 | 17.621 | 352.075 | 5850.68 | 1637.92 | -228.02
| 6199.99 | 17.621 | 352.075 | 5945.99 | 1667.9 | -232.19
| 6299.99 | 17.621 | 352.075 | 6041.3 | 1697.89 | -236.37
| 6399.99 | 17.621 | 352.075 | 6136.61 | 1727.87 | -240.54
| 6499.99 | 17.621 | 352.075 | 6231.92 | 1757.85 | -244.71
| 6599.99 | 17.621 | 352.075 | 6327.22 | 1787.83 | -248.89
| 6699.99 | 17.621 | 352.075 | 6422.53 | 1817.81 | -253.06
| 6799.99 | 16.528 | 352.075 | 6517.99 | 1847.3 | -257.17
| 6899.99 | 14.528 | 352.075 | 6614.34 | 1873.82 | -260.86
| 6999.99 | 12.528 | 352.075 | 6711.56 | 1896.99 | -264.08
| 7099.99 | 10.528 | 352.075 | 6809.54 | 1916.78 | -266.84
| 7199.99 | 8.528 | 352.075 | 6908.15 | 1933.17 | -269.12
| 7299.99 | 6.528 | 352.075 | 7007.28 | 1946.15 | -270.93
| 7399.99 | 4.528 | 352.075 | 7106.81 | 1955.69 | -272.26
| 7499.98 | 2.528 | 352.075 | 7206.62 | 1961.79 | -273.11
| 7599.98 | 0.528 | 352.075 | 7306.58 | 1964.43 | -273.47
| 7699.98 | 4.357 | 270.252 | 7406.54 | 1964.56 | -275.15
| 7799.98 | 14.357 | 270.252 | 7505.08 | 1964.63 | -291.38
| 7899.98 | 24.356 | 270.252 | 7599.31 | 1964.77 | -324.49
| 7999.98 | 34.355 | 270.252 | 7686.36 | 1964.99 | -373.45
| 8099.98 | 44.354 | 270.252 | 7763.58 | 1965.27 | -436.78
| 8199.98 | 54.354 | 270.252 | 7828.64 | 1965.6 | -512.55
| 8299.98 | 64.353 | 270.252 | 7879.55 | 1965.98 | -598.48
| 8399.98 | 74.352 | 270.252 | 7914.76 | 1966.39 | -691.93
| 8499.98 | 84.351 | 270.252 | 7933.22 | 1966.82 | -790.09
| 8599.98 | 90.001 | 270.252 | 7936 | 1967.26 | -889.99
| 8699.98 | 90.001 | 270.252 | 7936 | 1967.7 | -989.99
| 8799.98 | 90.001 | 270.252 | 7936 | 1968.14 | -1089.99
| 8899.98 | 90.001 | 270.252 | 7936 | 1968.58 | -1189.99
| 8999.98 | 90.001 | 270.252 | 7935.99 | 1969.02 | -1289.99
| 9099.98 | 90.001 | 270.252 | 7935.99 | 1969.46 | -1389.99
| 9199.98 | 90.001 | 270.252 | 7935.99 | 1969.9 | -1489.99
| 9299.98 | 90.001 | 270.252 | 7935.99 | 1970.34 | -1589.99
| 9399.98 | 90.001 | 270.252 | 7935.99 | 1970.79 | -1689.98
| 9499.98 | 90.001 | 270.252 | 7935.99 | 1971.23 | -1789.98
| 9599.98 | 90.001 | 270.252 | 7935.99 | 1971.67 | -1889.98
| 9699.98 | 90.001 | 270.252 | 7935.98 | 1972.11 | -1989.98
| 9799.98 | 90.001 | 270.252 | 7935.98 | 1972.55 | -2089.98
| 9899.98 | 90.001 | 270.252 | 7935.98 | 1972.99 | -2189.98
| 9999.98 | 90.001 | 270.252 | 7935.98 | 1973.43 | -2289.98
| 10099.98 | 90.001 | 270.252 | 7935.98 | 1973.87 | -2389.98
| 10199.98 | 90.001 | 270.252 | 7935.98 | 1974.31 | -2489.98
| 10299.98 | 90.001 | 270.252 | 7935.98 | 1974.75 | -2589.97
| 10399.98 | 90.001 | 270.252 | 7935.97 | 1975.19 | -2689.97
| 10499.98 | 90.001 | 270.252 | 7935.97 | 1975.63 | -2789.97
| 10599.98 | 90.001 | 270.252 | 7935.97 | 1976.07 | -2889.97
| 10699.98 | 90.001 | 270.252 | 7935.97 | 1976.51 | -2989.97
| 10799.98 | 90.001 | 270.252 | 7935.97 | 1976.95 | -3089.97
| 10899.98 | 90.001 | 270.252 | 7935.97 | 1977.39 | -3189.97
| 10999.98 | 90.001 | 270.252 | 7935.97 | 1977.83 | -3289.97
| 11099.98 | 90.001 | 270.252 | 7935.96 | 1978.27 | -3389.96
| 11199.98 | 90.001 | 270.252 | 7935.96 | 1978.71 | -3489.96
| 11299.98 | 90.001 | 270.252 | 7935.96 | 1979.15 | -3589.96
| 11399.98 | 90.001 | 270.252 | 7935.96 | 1979.59 | -3689.96
| 11499.98 | 90.001 | 270.252 | 7935.96 | 1980.03 | -3789.96
| 11599.98 | 90.001 | 270.252 | 7935.96 | 1980.47 | -3889.96
| 11699.98 | 90.001 | 270.252 | 7935.96 | 1980.91 | -3989.96
| 11799.98 | 90.001 | 270.252 | 7935.95 | 1981.35 | -4089.96
| 11899.98 | 90.001 | 270.252 | 7935.95 | 1981.79 | -4189.96
| 11999.98 | 90.001 | 270.252 | 7935.95 | 1982.23 | -4289.95
| 12099.98 | 90.001 | 270.252 | 7935.95 | 1982.67 | -4389.95
| 12199.98 | 90.001 | 270.252 | 7935.95 | 1983.11 | -4489.95
| 12299.98 | 90.001 | 270.252 | 7935.95 | 1983.55 | -4589.95
| 12399.98 | 90.001 | 270.252 | 7935.95 | 1983.99 | -4689.95
| 12499.97 | 90.001 | 270.252 | 7935.94 | 1984.43 | -4789.95
| 12599.97 | 90.001 | 270.252 | 7935.94 | 1984.87 | -4889.95
| 12699.97 | 90.001 | 270.252 | 7935.94 | 1985.31 | -4989.95
| 12799.97 | 90.001 | 270.252 | 7935.94 | 1985.75 | -5089.94
| 12899.97 | 90.001 | 270.252 | 7935.94 | 1986.19 | -5189.94
| 12999.97 | 90.001 | 270.252 | 7935.94 | 1986.63 | -5289.94
| 13099.97 | 90.001 | 270.252 | 7935.94 | 1987.07 | -5389.94
| 13199.97 | 90.001 | 270.252 | 7935.93 | 1987.51 | -5489.94
| 13299.97 | 90.001 | 270.252 | 7935.93 | 1987.95 | -5589.94
| 13399.97 | 90.001 | 270.252 | 7935.93 | 1988.39 | -5689.94
| 13499.97 | 90.001 | 270.252 | 7935.93 | 1988.83 | -5789.94
| 13599.97 | 90.001 | 270.252 | 7935.93 | 1989.27 | -5889.94
| 13699.97 | 90.001 | 270.252 | 7935.93 | 1989.71 | -5989.93
| 13799.97 | 90.001 | 270.252 | 7935.93 | 1990.15 | -6089.93
| 13899.97 | 90.001 | 270.252 | 7935.92 | 1990.59 | -6189.93
| 13999.97 | 90.001 | 270.252 | 7935.92 | 1991.03 | -6289.93
| 14099.97 | 90.001 | 270.252 | 7935.92 | 1991.47 | -6389.93
| 14199.97 | 90.001 | 270.252 | 7935.92 | 1991.91 | -6489.93
| 14299.97 | 90.001 | 270.252 | 7935.92 | 1992.35 | -6589.93
| 14399.97 | 90.001 | 270.252 | 7935.92 | 1992.79 | -6689.93
| 14499.97 | 90.001 | 270.252 | 7935.92 | 1993.23 | -6789.92
| 14599.97 | 90.001 | 270.252 | 7935.91 | 1993.67 | -6889.92
| 14699.97 | 90.001 | 270.252 | 7935.91 | 1994.11 | -6989.92
| 14799.97 | 90.001 | 270.252 | 7935.91 | 1994.55 | -7089.92
| 14899.97 | 90.001 | 270.252 | 7935.91 | 1994.99 | -7189.92
| 14999.97 | 90.001 | 270.252 | 7935.91 | 1995.43 | -7289.92
| 15099.97 | 90.001 | 270.252 | 7935.91 | 1995.87 | -7389.92
| 15199.97 | 90.001 | 270.252 | 7935.91 | 1996.32 | -7489.92
| 15299.97 | 90.001 | 270.252 | 7935.9 | 1996.76 | -7589.92
| 15399.97 | 90.001 | 270.252 | 7935.9 | 1997.2 | -7689.91
| 15499.97 | 90.001 | 270.252 | 7935.9 | 1997.64 | -7789.91
| 15599.97 | 90.001 | 270.252 | 7935.9 | 1998.08 | -7889.91
| 15699.97 | 90.001 | 270.252 | 7935.9 | 1998.52 | -7989.91
| 15799.97 | 90.001 | 270.252 | 7935.9 | 1998.96 | -8089.91
| 15899.97 | 90.001 | 270.252 | 7935.9 | 1999.4 | -8189.91
| 15999.97 | 90.001 | 270.252 | 7935.89 | 1999.84 | -8289.91
| 16099.97 | 90.001 | 270.252 | 7935.89 | 2000.28 | -8389.91
| 16199.97 | 90.001 | 270.252 | 7935.89 | 2000.72 | -8489.9
| 16299.97 | 90.001 | 270.252 | 7935.89 | 2001.16 | -8589.9
| 16399.97 | 90.001 | 270.252 | 7935.89 | 2001.6 | -8689.9
| 16499.97 | 90.001 | 270.252 | 7935.89 | 2002.04 | -8789.9
| 16599.97 | 90.001 | 270.252 | 7935.89 | 2002.48 | -8889.9
| 16699.97 | 90.001 | 270.252 | 7935.88 | 2002.92 | -8989.9
| 16799.97 | 90.001 | 270.252 | 7935.88 | 2003.36 | -9089.9
| 16899.97 | 90.001 | 270.252 | 7935.88 | 2003.8 | -9189.9
| 16999.97 | 90.001 | 270.252 | 7935.88 | 2004.24 | -9289.9
| 17099.97 | 90.001 | 270.252 | 7935.88 | 2004.68 | -9389.89
| 17199.97 | 90.001 | 270.252 | 7935.88 | 2005.12 | -9489.89
| 17299.97 | 90.001 | 270.252 | 7935.88 | 2005.56 | -9589.89
| 17399.97 | 90.001 | 270.252 | 7935.87 | 2006 | -9689.89
| 17499.96 | 90.001 | 270.252 | 7935.87 | 2006.44 | -9789.89
| 17599.96 | 90.001 | 270.252 | 7935.87 | 2006.88 | -9889.89
| 17699.96 | 90.001 | 270.252 | 7935.87 | 2007.32 | -9989.89
| 17799.96 | 90.001 | 270.252 | 7935.87 | 2007.76 | -10089.89
| 17899.96 | 90.001 | 270.252 | 7935.87 | 2008.2 | -10189.89
| 17999.96 | 90.001 | 270.252 | 7935.87 | 2008.64 | -10289.88
| 18099.96 | 90.001 | 270.252 | 7935.86 | 2009.08 | -10389.88
| 18199.96 | 90.001 | 270.252 | 7935.86 | 2009.52 | -10489.88
| 18239.19 | 90.001 | 270.252 | 7936 | 2009.35 | -10529.11

## Lookup (hidden)
North Reference | RetunValue | Grid Type | ReturnValue | Deviation Indicator | ReturnValue
| 2 |  | 0 |  | 4
True |  | SPCS-Colorado Central-NAD27 |  | Directional
Grid |  | SPCS-Colorado Central-NAD83 |  | High Angle
|  | SPCS-Colorado North-NAD27 |  | Horizontal
SPCS-Colorado North-NAD83
SPCS-Colorado South-NAD27
SPCS-Colorado South-NAD83
UTM-Zone 12 NAD27
UTM-Zone 12 NAD83
UTM-Zone 13 NAD27
UTM-Zone 13 NAD83