## Data
Header Information | measured depth (ft) | inclination (°) | azimuth (°) | true vertical depth (ft) | northing +N/-S (ft) | easting +E/-W (ft)
Operator Name | 0 | 0 | 0 | 0 | 0 | 0
AXIS EXPLORATION | 100 | 0 | 0 | 100 | 0 | 0 | 2
Operator Number | 200 | 0 | 0 | 200 | 0 | 0
| 300 | 0 | 0 | 300 | 0 | 0
Well Name and Number | 400 | 0 | 0 | 400 | 0 | 0
JAMASO 4-65 5-6-3 | 500 | 0 | 0 | 500 | 0 | 0
API Number (if available) | 600 | 0 | 0 | 600 | 0 | 0
| 700 | 2 | 348.423 | 699.98 | 1.71 | -0.35
Location: QQ SEC TWP RGE | 800 | 4 | 348.423 | 799.84 | 6.84 | -1.4
Sec.4-T4S-R65W | 900 | 6 | 348.423 | 899.45 | 15.37 | -3.15
Citing Type: Planned or Actual | 1000 | 8 | 348.423 | 998.7 | 27.31 | -5.6
Planned | 1100 | 10 | 348.423 | 1097.46 | 42.64 | -8.73
Deviation Indicator | 1200 | 11.288 | 348.423 | 1195.66 | 61.12 | -12.52
Horizontal | 1300 | 11.288 | 348.423 | 1293.73 | 80.29 | -16.45
North Reference | 1400 | 11.288 | 348.423 | 1391.8 | 99.47 | -20.38
True | 1500 | 11.288 | 348.423 | 1489.86 | 118.64 | -24.3
Grid Type | 1600 | 11.288 | 348.423 | 1587.93 | 137.82 | -28.23
#VALUE! | 1700 | 11.288 | 348.423 | 1685.99 | 156.99 | -32.16
| 1800 | 11.288 | 348.423 | 1784.06 | 176.17 | -36.09
| 1900 | 11.288 | 348.423 | 1882.12 | 195.35 | -40.02
| 2000 | 11.288 | 348.423 | 1980.19 | 214.52 | -43.95
| 2100 | 11.288 | 348.423 | 2078.25 | 233.7 | -47.87
| 2200 | 11.288 | 348.423 | 2176.32 | 252.87 | -51.8
| 2300 | 11.288 | 348.423 | 2274.38 | 272.05 | -55.73
| 2400 | 11.288 | 348.423 | 2372.45 | 291.22 | -59.66
| 2499.99 | 11.288 | 348.423 | 2470.52 | 310.4 | -63.59
| 2599.99 | 11.288 | 348.423 | 2568.58 | 329.57 | -67.51
| 2699.99 | 11.288 | 348.423 | 2666.65 | 348.75 | -71.44
| 2799.99 | 11.288 | 348.423 | 2764.71 | 367.93 | -75.37
| 2899.99 | 11.288 | 348.423 | 2862.78 | 387.1 | -79.3
| 2999.99 | 11.288 | 348.423 | 2960.84 | 406.28 | -83.23
| 3099.99 | 11.288 | 348.423 | 3058.91 | 425.45 | -87.16
| 3199.99 | 11.288 | 348.423 | 3156.97 | 444.63 | -91.08
| 3299.99 | 11.288 | 348.423 | 3255.04 | 463.8 | -95.01
| 3399.99 | 11.288 | 348.423 | 3353.1 | 482.98 | -98.94
| 3499.99 | 11.288 | 348.423 | 3451.17 | 502.15 | -102.87
| 3599.99 | 11.288 | 348.423 | 3549.24 | 521.33 | -106.8
| 3699.99 | 11.288 | 348.423 | 3647.3 | 540.51 | -110.72
| 3799.99 | 11.288 | 348.423 | 3745.37 | 559.68 | -114.65
| 3899.99 | 11.288 | 348.423 | 3843.43 | 578.86 | -118.58
| 3999.99 | 11.288 | 348.423 | 3941.5 | 598.03 | -122.51
| 4099.99 | 11.288 | 348.423 | 4039.56 | 617.21 | -126.44
| 4199.99 | 11.288 | 348.423 | 4137.63 | 636.38 | -130.36
| 4299.99 | 11.288 | 348.423 | 4235.69 | 655.56 | -134.29
| 4399.99 | 11.288 | 348.423 | 4333.76 | 674.73 | -138.22
| 4499.99 | 11.288 | 348.423 | 4431.82 | 693.91 | -142.15
| 4599.99 | 11.288 | 348.423 | 4529.89 | 713.09 | -146.08
| 4699.99 | 11.288 | 348.423 | 4627.95 | 732.26 | -150.01
| 4799.99 | 11.288 | 348.423 | 4726.02 | 751.44 | -153.93
| 4899.99 | 11.288 | 348.423 | 4824.09 | 770.61 | -157.86
| 4999.99 | 11.288 | 348.423 | 4922.15 | 789.79 | -161.79
| 5099.99 | 11.288 | 348.423 | 5020.22 | 808.96 | -165.72
| 5199.99 | 11.288 | 348.423 | 5118.28 | 828.14 | -169.65
| 5299.99 | 11.288 | 348.423 | 5216.35 | 847.31 | -173.57
| 5399.99 | 11.288 | 348.423 | 5314.41 | 866.49 | -177.5
| 5499.99 | 11.288 | 348.423 | 5412.48 | 885.67 | -181.43
| 5599.99 | 11.288 | 348.423 | 5510.54 | 904.84 | -185.36
| 5699.99 | 11.288 | 348.423 | 5608.61 | 924.02 | -189.29
| 5799.99 | 11.288 | 348.423 | 5706.67 | 943.19 | -193.22
| 5899.99 | 11.288 | 348.423 | 5804.74 | 962.37 | -197.14
| 5999.99 | 11.288 | 348.423 | 5902.81 | 981.54 | -201.07
| 6099.99 | 11.288 | 348.423 | 6000.87 | 1000.72 | -205
| 6199.99 | 11.288 | 348.423 | 6098.94 | 1019.89 | -208.93
| 6299.99 | 11.288 | 348.423 | 6197 | 1039.07 | -212.86
| 6399.99 | 11.288 | 348.423 | 6295.07 | 1058.25 | -216.78
| 6499.99 | 11.288 | 348.423 | 6393.13 | 1077.42 | -220.71
| 6599.99 | 11.288 | 348.423 | 6491.2 | 1096.6 | -224.64
| 6699.99 | 11.288 | 348.423 | 6589.26 | 1115.77 | -228.57
| 6799.99 | 9.328 | 348.423 | 6687.64 | 1133.34 | -232.17
| 6899.99 | 7.328 | 348.423 | 6786.58 | 1147.52 | -235.07
| 6999.99 | 5.328 | 348.423 | 6885.96 | 1158.32 | -237.29
| 7099.99 | 3.328 | 348.423 | 6985.67 | 1165.72 | -238.8
| 7199.99 | 1.328 | 348.423 | 7085.58 | 1169.7 | -239.62
| 7299.99 | 0.358 | 270.252 | 7185.58 | 1170.45 | -239.78
| 7399.99 | 10.357 | 270.252 | 7285.02 | 1170.49 | -249.11
| 7499.98 | 20.356 | 270.252 | 7381.32 | 1170.61 | -275.56
| 7599.98 | 30.356 | 270.252 | 7471.57 | 1170.79 | -318.32
| 7699.98 | 40.355 | 270.252 | 7553.03 | 1171.05 | -376.11
| 7799.98 | 50.354 | 270.252 | 7623.21 | 1171.36 | -447.17
| 7899.98 | 60.353 | 270.252 | 7679.99 | 1171.72 | -529.33
| 7999.98 | 70.353 | 270.252 | 7721.64 | 1172.12 | -620.11
| 8099.98 | 80.352 | 270.252 | 7746.9 | 1172.54 | -716.73
| 8199.98 | 90.001 | 270.252 | 7755 | 1172.98 | -816.28
| 8299.98 | 90.001 | 270.252 | 7755 | 1173.42 | -916.27
| 8399.98 | 90.001 | 270.252 | 7755 | 1173.86 | -1016.27
| 8499.98 | 90.001 | 270.252 | 7755 | 1174.3 | -1116.27
| 8599.98 | 90.001 | 270.252 | 7755 | 1174.74 | -1216.27
| 8699.98 | 90.001 | 270.252 | 7754.99 | 1175.18 | -1316.27
| 8799.98 | 90.001 | 270.252 | 7754.99 | 1175.62 | -1416.27
| 8899.98 | 90.001 | 270.252 | 7754.99 | 1176.06 | -1516.27
| 8999.98 | 90.001 | 270.252 | 7754.99 | 1176.49 | -1616.27
| 9099.98 | 90.001 | 270.252 | 7754.99 | 1176.93 | -1716.26
| 9199.98 | 90.001 | 270.252 | 7754.99 | 1177.37 | -1816.26
| 9299.98 | 90.001 | 270.252 | 7754.99 | 1177.81 | -1916.26
| 9399.98 | 90.001 | 270.252 | 7754.99 | 1178.25 | -2016.26
| 9499.98 | 90.001 | 270.252 | 7754.98 | 1178.69 | -2116.26
| 9599.98 | 90.001 | 270.252 | 7754.98 | 1179.13 | -2216.26
| 9699.98 | 90.001 | 270.252 | 7754.98 | 1179.57 | -2316.26
| 9799.98 | 90.001 | 270.252 | 7754.98 | 1180.01 | -2416.26
| 9899.98 | 90.001 | 270.252 | 7754.98 | 1180.45 | -2516.26
| 9999.98 | 90.001 | 270.252 | 7754.98 | 1180.89 | -2616.25
| 10099.98 | 90.001 | 270.252 | 7754.98 | 1181.32 | -2716.25
| 10199.98 | 90.001 | 270.252 | 7754.98 | 1181.76 | -2816.25
| 10299.98 | 90.001 | 270.252 | 7754.97 | 1182.2 | -2916.25
| 10399.98 | 90.001 | 270.252 | 7754.97 | 1182.64 | -3016.25
| 10499.98 | 90.001 | 270.252 | 7754.97 | 1183.08 | -3116.25
| 10599.98 | 90.001 | 270.252 | 7754.97 | 1183.52 | -3216.25
| 10699.98 | 90.001 | 270.252 | 7754.97 | 1183.96 | -3316.25
| 10799.98 | 90.001 | 270.252 | 7754.97 | 1184.4 | -3416.24
| 10899.98 | 90.001 | 270.252 | 7754.97 | 1184.84 | -3516.24
| 10999.98 | 90.001 | 270.252 | 7754.97 | 1185.28 | -3616.24
| 11099.98 | 90.001 | 270.252 | 7754.97 | 1185.72 | -3716.24
| 11199.98 | 90.001 | 270.252 | 7754.96 | 1186.15 | -3816.24
| 11299.98 | 90.001 | 270.252 | 7754.96 | 1186.59 | -3916.24
| 11399.98 | 90.001 | 270.252 | 7754.96 | 1187.03 | -4016.24
| 11499.98 | 90.001 | 270.252 | 7754.96 | 1187.47 | -4116.24
| 11599.98 | 90.001 | 270.252 | 7754.96 | 1187.91 | -4216.24
| 11699.98 | 90.001 | 270.252 | 7754.96 | 1188.35 | -4316.23
| 11799.98 | 90.001 | 270.252 | 7754.96 | 1188.79 | -4416.23
| 11899.98 | 90.001 | 270.252 | 7754.96 | 1189.23 | -4516.23
| 11999.98 | 90.001 | 270.252 | 7754.95 | 1189.67 | -4616.23
| 12099.98 | 90.001 | 270.252 | 7754.95 | 1190.11 | -4716.23
| 12199.98 | 90.001 | 270.252 | 7754.95 | 1190.55 | -4816.23
| 12299.98 | 90.001 | 270.252 | 7754.95 | 1190.98 | -4916.23
| 12399.98 | 90.001 | 270.252 | 7754.95 | 1191.42 | -5016.23
| 12499.97 | 90.001 | 270.252 | 7754.95 | 1191.86 | -5116.23
| 12599.97 | 90.001 | 270.252 | 7754.95 | 1192.3 | -5216.22
| 12699.97 | 90.001 | 270.252 | 7754.95 | 1192.74 | -5316.22
| 12799.97 | 90.001 | 270.252 | 7754.95 | 1193.18 | -5416.22
| 12899.97 | 90.001 | 270.252 | 7754.94 | 1193.62 | -5516.22
| 12999.97 | 90.001 | 270.252 | 7754.94 | 1194.06 | -5616.22
| 13099.97 | 90.001 | 270.252 | 7754.94 | 1194.5 | -5716.22
| 13199.97 | 90.001 | 270.252 | 7754.94 | 1194.94 | -5816.22
| 13299.97 | 90.001 | 270.252 | 7754.94 | 1195.38 | -5916.22
| 13399.97 | 90.001 | 270.252 | 7754.94 | 1195.81 | -6016.21
| 13499.97 | 90.001 | 270.252 | 7754.94 | 1196.25 | -6116.21
| 13599.97 | 90.001 | 270.252 | 7754.94 | 1196.69 | -6216.21
| 13699.97 | 90.001 | 270.252 | 7754.93 | 1197.13 | -6316.21
| 13799.97 | 90.001 | 270.252 | 7754.93 | 1197.57 | -6416.21
| 13899.97 | 90.001 | 270.252 | 7754.93 | 1198.01 | -6516.21
| 13999.97 | 90.001 | 270.252 | 7754.93 | 1198.45 | -6616.21
| 14099.97 | 90.001 | 270.252 | 7754.93 | 1198.89 | -6716.21
| 14199.97 | 90.001 | 270.252 | 7754.93 | 1199.33 | -6816.21
| 14299.97 | 90.001 | 270.252 | 7754.93 | 1199.77 | -6916.2
| 14399.97 | 90.001 | 270.252 | 7754.93 | 1200.21 | -7016.2
| 14499.97 | 90.001 | 270.252 | 7754.92 | 1200.64 | -7116.2
| 14599.97 | 90.001 | 270.252 | 7754.92 | 1201.08 | -7216.2
| 14699.97 | 90.001 | 270.252 | 7754.92 | 1201.52 | -7316.2
| 14799.97 | 90.001 | 270.252 | 7754.92 | 1201.96 | -7416.2
| 14899.97 | 90.001 | 270.252 | 7754.92 | 1202.4 | -7516.2
| 14999.97 | 90.001 | 270.252 | 7754.92 | 1202.84 | -7616.2
| 15099.97 | 90.001 | 270.252 | 7754.92 | 1203.28 | -7716.19
| 15199.97 | 90.001 | 270.252 | 7754.92 | 1203.72 | -7816.19
| 15299.97 | 90.001 | 270.252 | 7754.92 | 1204.16 | -7916.19
| 15399.97 | 90.001 | 270.252 | 7754.91 | 1204.6 | -8016.19
| 15499.97 | 90.001 | 270.252 | 7754.91 | 1205.04 | -8116.19
| 15599.97 | 90.001 | 270.252 | 7754.91 | 1205.47 | -8216.19
| 15699.97 | 90.001 | 270.252 | 7754.91 | 1205.91 | -8316.19
| 15799.97 | 90.001 | 270.252 | 7754.91 | 1206.35 | -8416.19
| 15899.97 | 90.001 | 270.252 | 7754.91 | 1206.79 | -8516.19
| 15999.97 | 90.001 | 270.252 | 7754.91 | 1207.23 | -8616.18
| 16099.97 | 90.001 | 270.252 | 7754.91 | 1207.67 | -8716.18
| 16199.97 | 90.001 | 270.252 | 7754.9 | 1208.11 | -8816.18
| 16299.97 | 90.001 | 270.252 | 7754.9 | 1208.55 | -8916.18
| 16399.97 | 90.001 | 270.252 | 7754.9 | 1208.99 | -9016.18
| 16499.97 | 90.001 | 270.252 | 7754.9 | 1209.43 | -9116.18
| 16599.97 | 90.001 | 270.252 | 7754.9 | 1209.87 | -9216.18
| 16699.97 | 90.001 | 270.252 | 7754.9 | 1210.3 | -9316.18
| 16799.97 | 90.001 | 270.252 | 7754.9 | 1210.74 | -9416.18
| 16899.97 | 90.001 | 270.252 | 7754.9 | 1211.18 | -9516.17
| 16999.97 | 90.001 | 270.252 | 7754.9 | 1211.62 | -9616.17
| 17099.97 | 90.001 | 270.252 | 7754.89 | 1212.06 | -9716.17
| 17199.97 | 90.001 | 270.252 | 7754.89 | 1212.5 | -9816.17
| 17299.97 | 90.001 | 270.252 | 7754.89 | 1212.94 | -9916.17
| 17399.97 | 90.001 | 270.252 | 7754.89 | 1213.38 | -10016.17
| 17499.96 | 90.001 | 270.252 | 7754.89 | 1213.82 | -10116.17
| 17599.96 | 90.001 | 270.252 | 7754.89 | 1214.26 | -10216.17
| 17699.96 | 90.001 | 270.252 | 7754.89 | 1214.7 | -10316.16
| 17799.96 | 90.001 | 270.252 | 7754.89 | 1215.13 | -10416.16
| 17879.5 | 90.001 | 270.252 | 7755 | 1215.23 | -10495.7

## Lookup (hidden)
North Reference | RetunValue | Grid Type | ReturnValue | Deviation Indicator | ReturnValue
| 2 |  | 0 |  | 4
True |  | SPCS-Colorado Central-NAD27 |  | Directional
Grid |  | SPCS-Colorado Central-NAD83 |  | High Angle
|  | SPCS-Colorado North-NAD27 |  | Horizontal
SPCS-Colorado North-NAD83
SPCS-Colorado South-NAD27
SPCS-Colorado South-NAD83
UTM-Zone 12 NAD27
UTM-Zone 12 NAD83
UTM-Zone 13 NAD27
UTM-Zone 13 NAD83