## Data
Header Information | measured depth (ft) | inclination (°) | azimuth (°) | true vertical depth (ft) | northing +N/-S (ft) | easting +E/-W (ft)
Operator Name | 0 | 0 | 0 | 0 | 0 | 0
AXIS EXPLORATION | 100 | 0 | 0 | 100 | 0 | 0 | 2
Operator Number | 200 | 0 | 0 | 200 | 0 | 0
| 300 | 0 | 0 | 300 | 0 | 0
Well Name and Number | 400 | 0 | 0 | 400 | 0 | 0
JAMASO 4-65 5-6-4 | 500 | 0 | 0 | 500 | 0 | 0
API Number (if available) | 600 | 0 | 0 | 600 | 0 | 0
| 700 | 0 | 0 | 700 | 0 | 0
Location: QQ SEC TWP RGE | 800 | 0 | 0 | 800 | 0 | 0
Sec.4-T4S-R65W | 900 | 2 | 344.185 | 899.98 | 1.68 | -0.48
Citing Type: Planned or Actual | 1000 | 4 | 344.185 | 999.84 | 6.71 | -1.9
Planned | 1100 | 6 | 344.185 | 1099.45 | 15.1 | -4.28
Deviation Indicator | 1200 | 7.471 | 344.185 | 1198.72 | 26.71 | -7.56
Horizontal | 1300 | 7.471 | 344.185 | 1297.87 | 39.22 | -11.11
North Reference | 1400 | 7.471 | 344.185 | 1397.02 | 51.73 | -14.65
True | 1500 | 7.471 | 344.185 | 1496.17 | 64.24 | -18.19
Grid Type | 1600 | 7.471 | 344.185 | 1595.32 | 76.75 | -21.74
#VALUE! | 1700 | 7.471 | 344.185 | 1694.47 | 89.26 | -25.28
| 1800 | 7.471 | 344.185 | 1793.62 | 101.76 | -28.82
| 1900 | 7.471 | 344.185 | 1892.77 | 114.27 | -32.37
| 2000 | 7.471 | 344.185 | 1991.92 | 126.78 | -35.91
| 2100 | 7.471 | 344.185 | 2091.07 | 139.29 | -39.45
| 2200 | 7.471 | 344.185 | 2190.23 | 151.8 | -43
| 2300 | 7.471 | 344.185 | 2289.38 | 164.31 | -46.54
| 2400 | 7.471 | 344.185 | 2388.53 | 176.82 | -50.08
| 2499.99 | 7.471 | 344.185 | 2487.68 | 189.33 | -53.63
| 2599.99 | 7.471 | 344.185 | 2586.83 | 201.84 | -57.17
| 2699.99 | 7.471 | 344.185 | 2685.98 | 214.35 | -60.71
| 2799.99 | 7.471 | 344.185 | 2785.13 | 226.86 | -64.26
| 2899.99 | 7.471 | 344.185 | 2884.28 | 239.37 | -67.8
| 2999.99 | 7.471 | 344.185 | 2983.43 | 251.88 | -71.34
| 3099.99 | 7.471 | 344.185 | 3082.58 | 264.39 | -74.89
| 3199.99 | 7.471 | 344.185 | 3181.74 | 276.9 | -78.43
| 3299.99 | 7.471 | 344.185 | 3280.89 | 289.41 | -81.97
| 3399.99 | 7.471 | 344.185 | 3380.04 | 301.92 | -85.52
| 3499.99 | 7.471 | 344.185 | 3479.19 | 314.43 | -89.06
| 3599.99 | 7.471 | 344.185 | 3578.34 | 326.94 | -92.6
| 3699.99 | 7.471 | 344.185 | 3677.49 | 339.45 | -96.15
| 3799.99 | 7.471 | 344.185 | 3776.64 | 351.95 | -99.69
| 3899.99 | 7.471 | 344.185 | 3875.79 | 364.46 | -103.23
| 3999.99 | 7.471 | 344.185 | 3974.94 | 376.97 | -106.78
| 4099.99 | 7.471 | 344.185 | 4074.09 | 389.48 | -110.32
| 4199.99 | 7.471 | 344.185 | 4173.24 | 401.99 | -113.86
| 4299.99 | 7.471 | 344.185 | 4272.4 | 414.5 | -117.41
| 4399.99 | 7.471 | 344.185 | 4371.55 | 427.01 | -120.95
| 4499.99 | 7.471 | 344.185 | 4470.7 | 439.52 | -124.49
| 4599.99 | 7.471 | 344.185 | 4569.85 | 452.03 | -128.04
| 4699.99 | 7.471 | 344.185 | 4669 | 464.54 | -131.58
| 4799.99 | 7.471 | 344.185 | 4768.15 | 477.05 | -135.12
| 4899.99 | 7.471 | 344.185 | 4867.3 | 489.56 | -138.67
| 4999.99 | 7.471 | 344.185 | 4966.45 | 502.07 | -142.21
| 5099.99 | 7.471 | 344.185 | 5065.6 | 514.58 | -145.75
| 5199.99 | 7.471 | 344.185 | 5164.75 | 527.09 | -149.3
| 5299.99 | 7.471 | 344.185 | 5263.91 | 539.6 | -152.84
| 5399.99 | 7.471 | 344.185 | 5363.06 | 552.11 | -156.38
| 5499.99 | 7.471 | 344.185 | 5462.21 | 564.62 | -159.93
| 5599.99 | 7.471 | 344.185 | 5561.36 | 577.13 | -163.47
| 5699.99 | 7.471 | 344.185 | 5660.51 | 589.64 | -167.01
| 5799.99 | 7.471 | 344.185 | 5759.66 | 602.14 | -170.56
| 5899.99 | 7.471 | 344.185 | 5858.81 | 614.65 | -174.1
| 5999.99 | 7.471 | 344.185 | 5957.96 | 627.16 | -177.64
| 6099.99 | 7.471 | 344.185 | 6057.11 | 639.67 | -181.19
| 6199.99 | 7.471 | 344.185 | 6156.26 | 652.18 | -184.73
| 6299.99 | 7.471 | 344.185 | 6255.42 | 664.69 | -188.27
| 6399.99 | 7.471 | 344.185 | 6354.57 | 677.2 | -191.82
| 6499.99 | 7.471 | 344.185 | 6453.72 | 689.71 | -195.36
| 6599.99 | 7.471 | 344.185 | 6552.87 | 702.22 | -198.9
| 6699.99 | 7.471 | 344.185 | 6652.02 | 714.73 | -202.45
| 6799.99 | 7.471 | 344.185 | 6751.17 | 727.24 | -205.99
| 6899.99 | 7.471 | 344.185 | 6850.32 | 739.75 | -209.53
| 6999.99 | 7.471 | 344.185 | 6949.47 | 752.26 | -213.08
| 7099.99 | 5.694 | 344.185 | 7048.79 | 763.45 | -216.25
| 7199.99 | 3.694 | 344.185 | 7148.45 | 771.32 | -218.48
| 7299.99 | 1.694 | 344.185 | 7248.33 | 775.85 | -219.76
| 7399.99 | 0 | 0 | 7348.32 | 777.05 | -220.1
| 7499.98 | 8.531 | 270.251 | 7448 | 777.08 | -226.44
| 7599.98 | 18.531 | 270.251 | 7545.11 | 777.18 | -249.81
| 7699.98 | 28.53 | 270.251 | 7636.67 | 777.35 | -289.68
| 7799.98 | 38.529 | 270.251 | 7719.93 | 777.6 | -344.85
| 7899.98 | 48.528 | 270.251 | 7792.34 | 777.9 | -413.63
| 7999.98 | 58.528 | 270.251 | 7851.71 | 778.25 | -493.94
| 8099.98 | 68.527 | 270.251 | 7896.23 | 778.64 | -583.34
| 8199.98 | 78.526 | 270.251 | 7924.55 | 779.06 | -679.11
| 8299.98 | 88.525 | 270.251 | 7935.81 | 779.49 | -778.35
| 8399.98 | 90 | 270.251 | 7936 | 779.93 | -878.34
| 8499.98 | 90 | 270.251 | 7936 | 780.37 | -978.34
| 8599.98 | 90 | 270.251 | 7936 | 780.8 | -1078.34
| 8699.98 | 90 | 270.251 | 7936 | 781.24 | -1178.34
| 8799.98 | 90 | 270.251 | 7936 | 781.68 | -1278.34
| 8899.98 | 90 | 270.251 | 7936 | 782.11 | -1378.34
| 8999.98 | 90 | 270.251 | 7936 | 782.55 | -1478.34
| 9099.98 | 90 | 270.251 | 7936 | 782.99 | -1578.34
| 9199.98 | 90 | 270.251 | 7936 | 783.43 | -1678.34
| 9299.98 | 90 | 270.251 | 7936 | 783.86 | -1778.33
| 9399.98 | 90 | 270.251 | 7935.99 | 784.3 | -1878.33
| 9499.98 | 90 | 270.251 | 7935.99 | 784.74 | -1978.33
| 9599.98 | 90 | 270.251 | 7935.99 | 785.18 | -2078.33
| 9699.98 | 90 | 270.251 | 7935.99 | 785.61 | -2178.33
| 9799.98 | 90 | 270.251 | 7935.99 | 786.05 | -2278.33
| 9899.98 | 90 | 270.251 | 7935.99 | 786.49 | -2378.33
| 9999.98 | 90 | 270.251 | 7935.99 | 786.92 | -2478.33
| 10099.98 | 90 | 270.251 | 7935.99 | 787.36 | -2578.33
| 10199.98 | 90 | 270.251 | 7935.99 | 787.8 | -2678.32
| 10299.98 | 90 | 270.251 | 7935.99 | 788.24 | -2778.32
| 10399.98 | 90 | 270.251 | 7935.99 | 788.67 | -2878.32
| 10499.98 | 90 | 270.251 | 7935.99 | 789.11 | -2978.32
| 10599.98 | 90 | 270.251 | 7935.99 | 789.55 | -3078.32
| 10699.98 | 90 | 270.251 | 7935.99 | 789.99 | -3178.32
| 10799.98 | 90 | 270.251 | 7935.99 | 790.42 | -3278.32
| 10899.98 | 90 | 270.251 | 7935.99 | 790.86 | -3378.32
| 10999.98 | 90 | 270.251 | 7935.99 | 791.3 | -3478.31
| 11099.98 | 90 | 270.251 | 7935.99 | 791.73 | -3578.31
| 11199.98 | 90 | 270.251 | 7935.99 | 792.17 | -3678.31
| 11299.98 | 90 | 270.251 | 7935.99 | 792.61 | -3778.31
| 11399.98 | 90 | 270.251 | 7935.98 | 793.05 | -3878.31
| 11499.98 | 90 | 270.251 | 7935.98 | 793.48 | -3978.31
| 11599.98 | 90 | 270.251 | 7935.98 | 793.92 | -4078.31
| 11699.98 | 90 | 270.251 | 7935.98 | 794.36 | -4178.31
| 11799.98 | 90 | 270.251 | 7935.98 | 794.8 | -4278.31
| 11899.98 | 90 | 270.251 | 7935.98 | 795.23 | -4378.3
| 11999.98 | 90 | 270.251 | 7935.98 | 795.67 | -4478.3
| 12099.98 | 90 | 270.251 | 7935.98 | 796.11 | -4578.3
| 12199.98 | 90 | 270.251 | 7935.98 | 796.54 | -4678.3
| 12299.98 | 90 | 270.251 | 7935.98 | 796.98 | -4778.3
| 12399.98 | 90 | 270.251 | 7935.98 | 797.42 | -4878.3
| 12499.97 | 90 | 270.251 | 7935.98 | 797.86 | -4978.3
| 12599.97 | 90 | 270.251 | 7935.98 | 798.29 | -5078.3
| 12699.97 | 90 | 270.251 | 7935.98 | 798.73 | -5178.3
| 12799.97 | 90 | 270.251 | 7935.98 | 799.17 | -5278.29
| 12899.97 | 90 | 270.251 | 7935.98 | 799.61 | -5378.29
| 12999.97 | 90 | 270.251 | 7935.98 | 800.04 | -5478.29
| 13099.97 | 90 | 270.251 | 7935.98 | 800.48 | -5578.29
| 13199.97 | 90 | 270.251 | 7935.98 | 800.92 | -5678.29
| 13299.97 | 90 | 270.251 | 7935.98 | 801.35 | -5778.29
| 13399.97 | 90 | 270.251 | 7935.98 | 801.79 | -5878.29
| 13499.97 | 90 | 270.251 | 7935.97 | 802.23 | -5978.29
| 13599.97 | 90 | 270.251 | 7935.97 | 802.67 | -6078.28
| 13699.97 | 90 | 270.251 | 7935.97 | 803.1 | -6178.28
| 13799.97 | 90 | 270.251 | 7935.97 | 803.54 | -6278.28
| 13899.97 | 90 | 270.251 | 7935.97 | 803.98 | -6378.28
| 13999.97 | 90 | 270.251 | 7935.97 | 804.42 | -6478.28
| 14099.97 | 90 | 270.251 | 7935.97 | 804.85 | -6578.28
| 14199.97 | 90 | 270.251 | 7935.97 | 805.29 | -6678.28
| 14299.97 | 90 | 270.251 | 7935.97 | 805.73 | -6778.28
| 14399.97 | 90 | 270.251 | 7935.97 | 806.16 | -6878.28
| 14499.97 | 90 | 270.251 | 7935.97 | 806.6 | -6978.27
| 14599.97 | 90 | 270.251 | 7935.97 | 807.04 | -7078.27
| 14699.97 | 90 | 270.251 | 7935.97 | 807.48 | -7178.27
| 14799.97 | 90 | 270.251 | 7935.97 | 807.91 | -7278.27
| 14899.97 | 90 | 270.251 | 7935.97 | 808.35 | -7378.27
| 14999.97 | 90 | 270.251 | 7935.97 | 808.79 | -7478.27
| 15099.97 | 90 | 270.251 | 7935.97 | 809.23 | -7578.27
| 15199.97 | 90 | 270.251 | 7935.97 | 809.66 | -7678.27
| 15299.97 | 90 | 270.251 | 7935.97 | 810.1 | -7778.27
| 15399.97 | 90 | 270.251 | 7935.97 | 810.54 | -7878.26
| 15499.97 | 90 | 270.251 | 7935.97 | 810.97 | -7978.26
| 15599.97 | 90 | 270.251 | 7935.96 | 811.41 | -8078.26
| 15699.97 | 90 | 270.251 | 7935.96 | 811.85 | -8178.26
| 15799.97 | 90 | 270.251 | 7935.96 | 812.29 | -8278.26
| 15899.97 | 90 | 270.251 | 7935.96 | 812.72 | -8378.26
| 15999.97 | 90 | 270.251 | 7935.96 | 813.16 | -8478.26
| 16099.97 | 90 | 270.251 | 7935.96 | 813.6 | -8578.26
| 16199.97 | 90 | 270.251 | 7935.96 | 814.03 | -8678.25
| 16299.97 | 90 | 270.251 | 7935.96 | 814.47 | -8778.25
| 16399.97 | 90 | 270.251 | 7935.96 | 814.91 | -8878.25
| 16499.97 | 90 | 270.251 | 7935.96 | 815.35 | -8978.25
| 16599.97 | 90 | 270.251 | 7935.96 | 815.78 | -9078.25
| 16699.97 | 90 | 270.251 | 7935.96 | 816.22 | -9178.25
| 16799.97 | 90 | 270.251 | 7935.96 | 816.66 | -9278.25
| 16899.97 | 90 | 270.251 | 7935.96 | 817.1 | -9378.25
| 16999.97 | 90 | 270.251 | 7935.96 | 817.53 | -9478.25
| 17099.97 | 90 | 270.251 | 7935.96 | 817.97 | -9578.24
| 17199.97 | 90 | 270.251 | 7935.96 | 818.41 | -9678.24
| 17299.97 | 90 | 270.251 | 7935.96 | 818.84 | -9778.24
| 17399.97 | 90 | 270.251 | 7935.96 | 819.28 | -9878.24
| 17499.96 | 90 | 270.251 | 7935.96 | 819.72 | -9978.24
| 17599.96 | 90 | 270.251 | 7935.95 | 820.16 | -10078.24
| 17699.96 | 90 | 270.251 | 7935.95 | 820.59 | -10178.24
| 17799.96 | 90 | 270.251 | 7935.95 | 821.03 | -10278.24
| 17899.96 | 90 | 270.251 | 7935.95 | 821.47 | -10378.24
| 17997.91 | 90 | 270.251 | 7936 | 821.81 | -10476.18

## Lookup (hidden)
North Reference | RetunValue | Grid Type | ReturnValue | Deviation Indicator | ReturnValue
| 2 |  | 0 |  | 4
True |  | SPCS-Colorado Central-NAD27 |  | Directional
Grid |  | SPCS-Colorado Central-NAD83 |  | High Angle
|  | SPCS-Colorado North-NAD27 |  | Horizontal
SPCS-Colorado North-NAD83
SPCS-Colorado South-NAD27
SPCS-Colorado South-NAD83
UTM-Zone 12 NAD27
UTM-Zone 12 NAD83
UTM-Zone 13 NAD27
UTM-Zone 13 NAD83