## Data
Header Information | measured depth (ft) | inclination (°) | azimuth (°) | true vertical depth (ft) | northing +N/-S (ft) | easting +E/-W (ft)
Operator Name | 0 | 0 | 0 | 0 | 0 | 0
AXIS EXPLORATION | 100 | 0 | 0 | 100 | 0 | 0 | 2
Operator Number | 200 | 0 | 0 | 200 | 0 | 0
| 300 | 0 | 0 | 300 | 0 | 0
Well Name and Number | 400 | 0 | 0 | 400 | 0 | 0
JAMASO 4-65 5-6-5 | 500 | 0 | 0 | 500 | 0 | 0
API Number (if available) | 600 | 0 | 0 | 600 | 0 | 0
| 700 | 0 | 0 | 700 | 0 | 0
Location: QQ SEC TWP RGE | 800 | 0 | 0 | 800 | 0 | 0
Sec.4-T4S-R65W | 900 | 0 | 0 | 900 | 0 | 0
Citing Type: Planned or Actual | 1000 | 0 | 0 | 1000 | 0 | 0
Planned | 1100 | 2 | 331.86 | 1099.98 | 1.54 | -0.82
Deviation Indicator | 1200 | 4 | 331.86 | 1199.84 | 6.15 | -3.29
Horizontal | 1300 | 4.052 | 331.86 | 1299.59 | 12.38 | -6.62
North Reference | 1400 | 4.052 | 331.86 | 1399.33 | 18.61 | -9.96
True | 1500 | 4.052 | 331.86 | 1499.08 | 24.85 | -13.29
Grid Type | 1600 | 4.052 | 331.86 | 1598.83 | 31.08 | -16.62
#VALUE! | 1700 | 4.052 | 331.86 | 1698.58 | 37.31 | -19.95
| 1800 | 4.052 | 331.86 | 1798.33 | 43.54 | -23.29
| 1900 | 4.052 | 331.86 | 1898.08 | 49.77 | -26.62
| 2000 | 4.052 | 331.86 | 1997.83 | 56 | -29.95
| 2100 | 4.052 | 331.86 | 2097.58 | 62.23 | -33.28
| 2200 | 4.052 | 331.86 | 2197.33 | 68.46 | -36.62
| 2300 | 4.052 | 331.86 | 2297.08 | 74.69 | -39.95
| 2400 | 4.052 | 331.86 | 2396.83 | 80.92 | -43.28
| 2499.99 | 4.052 | 331.86 | 2496.58 | 87.16 | -46.61
| 2599.99 | 4.052 | 331.86 | 2596.33 | 93.39 | -49.95
| 2699.99 | 4.052 | 331.86 | 2696.08 | 99.62 | -53.28
| 2799.99 | 4.052 | 331.86 | 2795.83 | 105.85 | -56.61
| 2899.99 | 4.052 | 331.86 | 2895.58 | 112.08 | -59.94
| 2999.99 | 4.052 | 331.86 | 2995.33 | 118.31 | -63.28
| 3099.99 | 4.052 | 331.86 | 3095.08 | 124.54 | -66.61
| 3199.99 | 4.052 | 331.86 | 3194.83 | 130.77 | -69.94
| 3299.99 | 4.052 | 331.86 | 3294.58 | 137 | -73.27
| 3399.99 | 4.052 | 331.86 | 3394.33 | 143.23 | -76.61
| 3499.99 | 4.052 | 331.86 | 3494.08 | 149.46 | -79.94
| 3599.99 | 4.052 | 331.86 | 3593.83 | 155.7 | -83.27
| 3699.99 | 4.052 | 331.86 | 3693.58 | 161.93 | -86.61
| 3799.99 | 4.052 | 331.86 | 3793.33 | 168.16 | -89.94
| 3899.99 | 4.052 | 331.86 | 3893.08 | 174.39 | -93.27
| 3999.99 | 4.052 | 331.86 | 3992.83 | 180.62 | -96.6
| 4099.99 | 4.052 | 331.86 | 4092.58 | 186.85 | -99.94
| 4199.99 | 4.052 | 331.86 | 4192.33 | 193.08 | -103.27
| 4299.99 | 4.052 | 331.86 | 4292.08 | 199.31 | -106.6
| 4399.99 | 4.052 | 331.86 | 4391.83 | 205.54 | -109.93
| 4499.99 | 4.052 | 331.86 | 4491.58 | 211.77 | -113.27
| 4599.99 | 4.052 | 331.86 | 4591.33 | 218.01 | -116.6
| 4699.99 | 4.052 | 331.86 | 4691.08 | 224.24 | -119.93
| 4799.99 | 4.052 | 331.86 | 4790.83 | 230.47 | -123.26
| 4899.99 | 4.052 | 331.86 | 4890.58 | 236.7 | -126.6
| 4999.99 | 4.052 | 331.86 | 4990.33 | 242.93 | -129.93
| 5099.99 | 4.052 | 331.86 | 5090.08 | 249.16 | -133.26
| 5199.99 | 4.052 | 331.86 | 5189.83 | 255.39 | -136.59
| 5299.99 | 4.052 | 331.86 | 5289.58 | 261.62 | -139.93
| 5399.99 | 4.052 | 331.86 | 5389.33 | 267.85 | -143.26
| 5499.99 | 4.052 | 331.86 | 5489.08 | 274.08 | -146.59
| 5599.99 | 4.052 | 331.86 | 5588.83 | 280.31 | -149.92
| 5699.99 | 4.052 | 331.86 | 5688.58 | 286.55 | -153.26
| 5799.99 | 4.052 | 331.86 | 5788.33 | 292.78 | -156.59
| 5899.99 | 4.052 | 331.86 | 5888.08 | 299.01 | -159.92
| 5999.99 | 4.052 | 331.86 | 5987.83 | 305.24 | -163.25
| 6099.99 | 4.052 | 331.86 | 6087.58 | 311.47 | -166.59
| 6199.99 | 4.052 | 331.86 | 6187.33 | 317.7 | -169.92
| 6299.99 | 4.052 | 331.86 | 6287.08 | 323.93 | -173.25
| 6399.99 | 4.052 | 331.86 | 6386.83 | 330.16 | -176.58
| 6499.99 | 4.052 | 331.86 | 6486.58 | 336.39 | -179.92
| 6599.99 | 4.052 | 331.86 | 6586.33 | 342.62 | -183.25
| 6699.99 | 4.052 | 331.86 | 6686.08 | 348.86 | -186.58
| 6799.99 | 4.052 | 331.86 | 6785.83 | 355.09 | -189.92
| 6899.99 | 4.052 | 331.86 | 6885.58 | 361.32 | -193.25
| 6999.99 | 4.052 | 331.86 | 6985.33 | 367.55 | -196.58
| 7099.99 | 4.022 | 331.86 | 7085.08 | 373.78 | -199.91
| 7199.99 | 2.022 | 331.86 | 7184.93 | 378.43 | -202.4
| 7299.99 | 0.022 | 331.86 | 7284.91 | 380 | -203.24
| 7399.99 | 6.89 | 270.25 | 7384.74 | 380.02 | -207.38
| 7499.98 | 16.89 | 270.25 | 7482.47 | 380.11 | -227.96
| 7599.98 | 26.889 | 270.25 | 7575.15 | 380.27 | -265.19
| 7699.98 | 36.888 | 270.25 | 7659.95 | 380.5 | -317.95
| 7799.98 | 46.887 | 270.25 | 7734.3 | 380.79 | -384.63
| 7899.98 | 56.887 | 270.25 | 7795.94 | 381.14 | -463.21
| 7999.98 | 66.886 | 270.25 | 7843 | 381.52 | -551.3
| 8099.98 | 76.885 | 270.25 | 7874.05 | 381.93 | -646.22
| 8199.98 | 86.884 | 270.25 | 7888.15 | 382.37 | -745.09
| 8299.98 | 90 | 270.25 | 7889 | 382.8 | -845.08
| 8399.98 | 90 | 270.25 | 7889 | 383.24 | -945.07
| 8499.98 | 90 | 270.25 | 7889 | 383.68 | -1045.07
| 8599.98 | 90 | 270.25 | 7889 | 384.11 | -1145.07
| 8699.98 | 90 | 270.25 | 7889 | 384.55 | -1245.07
| 8799.98 | 90 | 270.25 | 7889 | 384.99 | -1345.07
| 8899.98 | 90 | 270.25 | 7889 | 385.42 | -1445.07
| 8999.98 | 90 | 270.25 | 7889 | 385.86 | -1545.07
| 9099.98 | 90 | 270.25 | 7889 | 386.3 | -1645.07
| 9199.98 | 90 | 270.25 | 7889 | 386.73 | -1745.07
| 9299.98 | 90 | 270.25 | 7889 | 387.17 | -1845.06
| 9399.98 | 90 | 270.25 | 7889 | 387.61 | -1945.06
| 9499.98 | 90 | 270.25 | 7889 | 388.04 | -2045.06
| 9599.98 | 90 | 270.25 | 7889 | 388.48 | -2145.06
| 9699.98 | 90 | 270.25 | 7889 | 388.92 | -2245.06
| 9799.98 | 90 | 270.25 | 7889 | 389.35 | -2345.06
| 9899.98 | 90 | 270.25 | 7889 | 389.79 | -2445.06
| 9999.98 | 90 | 270.25 | 7889 | 390.23 | -2545.06
| 10099.98 | 90 | 270.25 | 7889 | 390.66 | -2645.05
| 10199.98 | 90 | 270.25 | 7889 | 391.1 | -2745.05
| 10299.98 | 90 | 270.25 | 7889 | 391.54 | -2845.05
| 10399.98 | 90 | 270.25 | 7889 | 391.97 | -2945.05
| 10499.98 | 90 | 270.25 | 7889 | 392.41 | -3045.05
| 10599.98 | 90 | 270.25 | 7889 | 392.85 | -3145.05
| 10699.98 | 90 | 270.25 | 7889 | 393.28 | -3245.05
| 10799.98 | 90 | 270.25 | 7889 | 393.72 | -3345.05
| 10899.98 | 90 | 270.25 | 7889 | 394.16 | -3445.05
| 10999.98 | 90 | 270.25 | 7889 | 394.59 | -3545.04
| 11099.98 | 90 | 270.25 | 7889 | 395.03 | -3645.04
| 11199.98 | 90 | 270.25 | 7889 | 395.47 | -3745.04
| 11299.98 | 90 | 270.25 | 7889 | 395.91 | -3845.04
| 11399.98 | 90 | 270.25 | 7889 | 396.34 | -3945.04
| 11499.98 | 90 | 270.25 | 7889 | 396.78 | -4045.04
| 11599.98 | 90 | 270.25 | 7889 | 397.22 | -4145.04
| 11699.98 | 90 | 270.25 | 7889 | 397.65 | -4245.04
| 11799.98 | 90 | 270.25 | 7889 | 398.09 | -4345.04
| 11899.98 | 90 | 270.25 | 7889 | 398.53 | -4445.03
| 11999.98 | 90 | 270.25 | 7889 | 398.96 | -4545.03
| 12099.98 | 90 | 270.25 | 7889 | 399.4 | -4645.03
| 12199.98 | 90 | 270.25 | 7889 | 399.84 | -4745.03
| 12299.98 | 90 | 270.25 | 7888.99 | 400.27 | -4845.03
| 12399.98 | 90 | 270.25 | 7888.99 | 400.71 | -4945.03
| 12499.97 | 90 | 270.25 | 7888.99 | 401.15 | -5045.03
| 12599.97 | 90 | 270.25 | 7888.99 | 401.58 | -5145.03
| 12699.97 | 90 | 270.25 | 7888.99 | 402.02 | -5245.02
| 12799.97 | 90 | 270.25 | 7888.99 | 402.46 | -5345.02
| 12899.97 | 90 | 270.25 | 7888.99 | 402.89 | -5445.02
| 12999.97 | 90 | 270.25 | 7888.99 | 403.33 | -5545.02
| 13099.97 | 90 | 270.25 | 7888.99 | 403.77 | -5645.02
| 13199.97 | 90 | 270.25 | 7888.99 | 404.2 | -5745.02
| 13299.97 | 90 | 270.25 | 7888.99 | 404.64 | -5845.02
| 13399.97 | 90 | 270.25 | 7888.99 | 405.08 | -5945.02
| 13499.97 | 90 | 270.25 | 7888.99 | 405.51 | -6045.02
| 13599.97 | 90 | 270.25 | 7888.99 | 405.95 | -6145.01
| 13699.97 | 90 | 270.25 | 7888.99 | 406.39 | -6245.01
| 13799.97 | 90 | 270.25 | 7888.99 | 406.82 | -6345.01
| 13899.97 | 90 | 270.25 | 7888.99 | 407.26 | -6445.01
| 13999.97 | 90 | 270.25 | 7888.99 | 407.7 | -6545.01
| 14099.97 | 90 | 270.25 | 7888.99 | 408.13 | -6645.01
| 14199.97 | 90 | 270.25 | 7888.99 | 408.57 | -6745.01
| 14299.97 | 90 | 270.25 | 7888.99 | 409.01 | -6845.01
| 14399.97 | 90 | 270.25 | 7888.99 | 409.44 | -6945.01
| 14499.97 | 90 | 270.25 | 7888.99 | 409.88 | -7045
| 14599.97 | 90 | 270.25 | 7888.99 | 410.32 | -7145
| 14699.97 | 90 | 270.25 | 7888.99 | 410.75 | -7245
| 14799.97 | 90 | 270.25 | 7888.99 | 411.19 | -7345
| 14899.97 | 90 | 270.25 | 7888.99 | 411.63 | -7445
| 14999.97 | 90 | 270.25 | 7888.99 | 412.06 | -7545
| 15099.97 | 90 | 270.25 | 7888.99 | 412.5 | -7645
| 15199.97 | 90 | 270.25 | 7888.99 | 412.94 | -7745
| 15299.97 | 90 | 270.25 | 7888.99 | 413.37 | -7844.99
| 15399.97 | 90 | 270.25 | 7888.99 | 413.81 | -7944.99
| 15499.97 | 90 | 270.25 | 7888.99 | 414.25 | -8044.99
| 15599.97 | 90 | 270.25 | 7888.99 | 414.68 | -8144.99
| 15699.97 | 90 | 270.25 | 7888.99 | 415.12 | -8244.99
| 15799.97 | 90 | 270.25 | 7888.99 | 415.56 | -8344.99
| 15899.97 | 90 | 270.25 | 7888.99 | 415.99 | -8444.99
| 15999.97 | 90 | 270.25 | 7888.99 | 416.43 | -8544.99
| 16099.97 | 90 | 270.25 | 7888.99 | 416.87 | -8644.99
| 16199.97 | 90 | 270.25 | 7888.99 | 417.31 | -8744.98
| 16299.97 | 90 | 270.25 | 7888.99 | 417.74 | -8844.98
| 16399.97 | 90 | 270.25 | 7888.99 | 418.18 | -8944.98
| 16499.97 | 90 | 270.25 | 7888.99 | 418.62 | -9044.98
| 16599.97 | 90 | 270.25 | 7888.99 | 419.05 | -9144.98
| 16699.97 | 90 | 270.25 | 7888.99 | 419.49 | -9244.98
| 16799.97 | 90 | 270.25 | 7888.99 | 419.93 | -9344.98
| 16899.97 | 90 | 270.25 | 7888.99 | 420.36 | -9444.98
| 16999.97 | 90 | 270.25 | 7888.99 | 420.8 | -9544.98
| 17099.97 | 90 | 270.25 | 7888.99 | 421.24 | -9644.97
| 17199.97 | 90 | 270.25 | 7888.99 | 421.67 | -9744.97
| 17299.97 | 90 | 270.25 | 7888.99 | 422.11 | -9844.97
| 17399.97 | 90 | 270.25 | 7888.99 | 422.55 | -9944.97
| 17499.96 | 90 | 270.25 | 7888.99 | 422.98 | -10044.97
| 17599.96 | 90 | 270.25 | 7888.99 | 423.42 | -10144.97
| 17699.96 | 90 | 270.25 | 7888.99 | 423.86 | -10244.97
| 17799.96 | 90 | 270.25 | 7888.99 | 424.29 | -10344.97
| 17899.96 | 90 | 270.25 | 7888.99 | 424.73 | -10444.96
| 17917.28 | 90 | 270.25 | 7889 | 424.75 | -10462.28

## Lookup (hidden)
North Reference | RetunValue | Grid Type | ReturnValue | Deviation Indicator | ReturnValue
| 2 |  | 0 |  | 4
True |  | SPCS-Colorado Central-NAD27 |  | Directional
Grid |  | SPCS-Colorado Central-NAD83 |  | High Angle
|  | SPCS-Colorado North-NAD27 |  | Horizontal
SPCS-Colorado North-NAD83
SPCS-Colorado South-NAD27
SPCS-Colorado South-NAD83
UTM-Zone 12 NAD27
UTM-Zone 12 NAD83
UTM-Zone 13 NAD27
UTM-Zone 13 NAD83