## Data
Header Information | measured depth (ft) | inclination (°) | azimuth (°) | true vertical depth (ft) | northing +N/-S (ft) | easting +E/-W (ft)
Operator Name | 0 | 0 | 0 | 0 | 0 | 0
AXIS EXPLORATION | 100 | 0 | 0 | 100 | 0 | 0 | 2
Operator Number | 200 | 0 | 0 | 200 | 0 | 0
| 300 | 0 | 0 | 300 | 0 | 0
Well Name and Number | 400 | 0 | 0 | 400 | 0 | 0
JAMASO 4-65 5-6-6 | 500 | 0 | 0 | 500 | 0 | 0
API Number (if available) | 600 | 0 | 0 | 600 | 0 | 0
| 700 | 0 | 0 | 700 | 0 | 0
Location: QQ SEC TWP RGE | 800 | 0 | 0 | 800 | 0 | 0
Sec.4-T4S-R65W | 900 | 0 | 0 | 900 | 0 | 0
Citing Type: Planned or Actual | 1000 | 0 | 0 | 1000 | 0 | 0
Planned | 1100 | 0 | 0 | 1100 | 0 | 0
Deviation Indicator | 1200 | 0 | 0 | 1200 | 0 | 0
Horizontal | 1300 | 1.857 | 264.85 | 1299.98 | -0.16 | -1.73
North Reference | 1400 | 1.857 | 264.85 | 1399.92 | -0.45 | -4.96
True | 1500 | 1.857 | 264.85 | 1499.87 | -0.74 | -8.18
Grid Type | 1600 | 1.857 | 264.85 | 1599.82 | -1.03 | -11.41
#VALUE! | 1700 | 1.857 | 264.85 | 1699.77 | -1.32 | -14.64
| 1800 | 1.857 | 264.85 | 1799.71 | -1.61 | -17.87
| 1900 | 1.857 | 264.85 | 1899.66 | -1.9 | -21.09
| 2000 | 1.857 | 264.85 | 1999.61 | -2.19 | -24.32
| 2100 | 1.857 | 264.85 | 2099.56 | -2.48 | -27.55
| 2200 | 1.857 | 264.85 | 2199.5 | -2.77 | -30.77
| 2300 | 1.857 | 264.85 | 2299.45 | -3.06 | -34
| 2400 | 1.857 | 264.85 | 2399.4 | -3.36 | -37.23
| 2499.99 | 1.857 | 264.85 | 2499.34 | -3.65 | -40.46
| 2599.99 | 1.857 | 264.85 | 2599.29 | -3.94 | -43.68
| 2699.99 | 1.857 | 264.85 | 2699.24 | -4.23 | -46.91
| 2799.99 | 1.857 | 264.85 | 2799.19 | -4.52 | -50.14
| 2899.99 | 1.857 | 264.85 | 2899.13 | -4.81 | -53.37
| 2999.99 | 1.857 | 264.85 | 2999.08 | -5.1 | -56.59
| 3099.99 | 1.857 | 264.85 | 3099.03 | -5.39 | -59.82
| 3199.99 | 1.857 | 264.85 | 3198.98 | -5.68 | -63.05
| 3299.99 | 1.857 | 264.85 | 3298.92 | -5.97 | -66.27
| 3399.99 | 1.857 | 264.85 | 3398.87 | -6.26 | -69.5
| 3499.99 | 1.857 | 264.85 | 3498.82 | -6.55 | -72.73
| 3599.99 | 1.857 | 264.85 | 3598.76 | -6.85 | -75.96
| 3699.99 | 1.857 | 264.85 | 3698.71 | -7.14 | -79.18
| 3799.99 | 1.857 | 264.85 | 3798.66 | -7.43 | -82.41
| 3899.99 | 1.857 | 264.85 | 3898.61 | -7.72 | -85.64
| 3999.99 | 1.857 | 264.85 | 3998.55 | -8.01 | -88.87
| 4099.99 | 1.857 | 264.85 | 4098.5 | -8.3 | -92.09
| 4199.99 | 1.857 | 264.85 | 4198.45 | -8.59 | -95.32
| 4299.99 | 1.857 | 264.85 | 4298.4 | -8.88 | -98.55
| 4399.99 | 1.857 | 264.85 | 4398.34 | -9.17 | -101.77
| 4499.99 | 1.857 | 264.85 | 4498.29 | -9.46 | -105
| 4599.99 | 1.857 | 264.85 | 4598.24 | -9.75 | -108.23
| 4699.99 | 1.857 | 264.85 | 4698.19 | -10.04 | -111.46
| 4799.99 | 1.857 | 264.85 | 4798.13 | -10.34 | -114.68
| 4899.99 | 1.857 | 264.85 | 4898.08 | -10.63 | -117.91
| 4999.99 | 1.857 | 264.85 | 4998.03 | -10.92 | -121.14
| 5099.99 | 1.857 | 264.85 | 5097.97 | -11.21 | -124.37
| 5199.99 | 1.857 | 264.85 | 5197.92 | -11.5 | -127.59
| 5299.99 | 1.857 | 264.85 | 5297.87 | -11.79 | -130.82
| 5399.99 | 1.857 | 264.85 | 5397.82 | -12.08 | -134.05
| 5499.99 | 1.857 | 264.85 | 5497.76 | -12.37 | -137.27
| 5599.99 | 1.857 | 264.85 | 5597.71 | -12.66 | -140.5
| 5699.99 | 1.857 | 264.85 | 5697.66 | -12.95 | -143.73
| 5799.99 | 1.857 | 264.85 | 5797.61 | -13.24 | -146.96
| 5899.99 | 1.857 | 264.85 | 5897.55 | -13.53 | -150.18
| 5999.99 | 1.857 | 264.85 | 5997.5 | -13.83 | -153.41
| 6099.99 | 1.857 | 264.85 | 6097.45 | -14.12 | -156.64
| 6199.99 | 1.857 | 264.85 | 6197.39 | -14.41 | -159.87
| 6299.99 | 1.857 | 264.85 | 6297.34 | -14.7 | -163.09
| 6399.99 | 1.857 | 264.85 | 6397.29 | -14.99 | -166.32
| 6499.99 | 1.857 | 264.85 | 6497.24 | -15.28 | -169.55
| 6599.99 | 1.857 | 264.85 | 6597.18 | -15.57 | -172.77
| 6699.99 | 1.857 | 264.85 | 6697.13 | -15.86 | -176
| 6799.99 | 1.857 | 264.85 | 6797.08 | -16.15 | -179.23
| 6899.99 | 1.857 | 264.85 | 6897.03 | -16.44 | -182.46
| 6999.99 | 1.857 | 264.85 | 6996.97 | -16.73 | -185.68
| 7099.99 | 1.102 | 264.85 | 7096.93 | -17 | -188.66
| 7199.99 | 1.492 | 270.25 | 7196.92 | -17.05 | -189.38
| 7299.99 | 11.491 | 270.25 | 7296.15 | -17 | -200.68
| 7399.99 | 21.491 | 270.25 | 7391.92 | -16.88 | -229.03
| 7499.98 | 31.49 | 270.25 | 7481.31 | -16.68 | -273.57
| 7599.98 | 41.489 | 270.25 | 7561.6 | -16.42 | -332.97
| 7699.98 | 51.488 | 270.25 | 7630.36 | -16.11 | -405.4
| 7799.98 | 61.488 | 270.25 | 7685.5 | -15.74 | -488.67
| 7899.98 | 71.487 | 270.25 | 7725.35 | -15.34 | -580.25
| 7999.98 | 81.486 | 270.25 | 7748.69 | -14.92 | -677.35
| 8099.98 | 90 | 270.25 | 7755 | -14.49 | -777.04
| 8199.98 | 90 | 270.25 | 7755 | -14.05 | -877.04
| 8299.98 | 90 | 270.25 | 7755 | -13.61 | -977.04
| 8399.98 | 90 | 270.25 | 7755 | -13.18 | -1077.04
| 8499.98 | 90 | 270.25 | 7755 | -12.74 | -1177.04
| 8599.98 | 90 | 270.25 | 7755 | -12.3 | -1277.03
| 8699.98 | 90 | 270.25 | 7755 | -11.87 | -1377.03
| 8799.98 | 90 | 270.25 | 7755 | -11.43 | -1477.03
| 8899.98 | 90 | 270.25 | 7755 | -11 | -1577.03
| 8999.98 | 90 | 270.25 | 7755 | -10.56 | -1677.03
| 9099.98 | 90 | 270.25 | 7755 | -10.12 | -1777.03
| 9199.98 | 90 | 270.25 | 7755 | -9.69 | -1877.03
| 9299.98 | 90 | 270.25 | 7755 | -9.25 | -1977.03
| 9399.98 | 90 | 270.25 | 7755 | -8.81 | -2077.02
| 9499.98 | 90 | 270.25 | 7755 | -8.38 | -2177.02
| 9599.98 | 90 | 270.25 | 7755 | -7.94 | -2277.02
| 9699.98 | 90 | 270.25 | 7755 | -7.51 | -2377.02
| 9799.98 | 90 | 270.25 | 7755 | -7.07 | -2477.02
| 9899.98 | 90 | 270.25 | 7755 | -6.63 | -2577.02
| 9999.98 | 90 | 270.25 | 7755 | -6.2 | -2677.02
| 10099.98 | 90 | 270.25 | 7755 | -5.76 | -2777.02
| 10199.98 | 90 | 270.25 | 7755 | -5.33 | -2877.02
| 10299.98 | 90 | 270.25 | 7755 | -4.89 | -2977.01
| 10399.98 | 90 | 270.25 | 7755 | -4.45 | -3077.01
| 10499.98 | 90 | 270.25 | 7755 | -4.02 | -3177.01
| 10599.98 | 90 | 270.25 | 7755 | -3.58 | -3277.01
| 10699.98 | 90 | 270.25 | 7755 | -3.14 | -3377.01
| 10799.98 | 90 | 270.25 | 7755 | -2.71 | -3477.01
| 10899.98 | 90 | 270.25 | 7755 | -2.27 | -3577.01
| 10999.98 | 90 | 270.25 | 7755 | -1.84 | -3677.01
| 11099.98 | 90 | 270.25 | 7755 | -1.4 | -3777.01
| 11199.98 | 90 | 270.25 | 7755 | -0.96 | -3877
| 11299.98 | 90 | 270.25 | 7755 | -0.53 | -3977
| 11399.98 | 90 | 270.25 | 7755 | -0.09 | -4077
| 11499.98 | 90 | 270.25 | 7755 | 0.35 | -4177
| 11599.98 | 90 | 270.25 | 7755 | 0.78 | -4277
| 11699.98 | 90 | 270.25 | 7755 | 1.22 | -4377
| 11799.98 | 90 | 270.25 | 7755 | 1.65 | -4477
| 11899.98 | 90 | 270.25 | 7755 | 2.09 | -4577
| 11999.98 | 90 | 270.25 | 7755 | 2.53 | -4676.99
| 12099.98 | 90 | 270.25 | 7755 | 2.96 | -4776.99
| 12199.98 | 90 | 270.25 | 7755 | 3.4 | -4876.99
| 12299.98 | 90 | 270.25 | 7755 | 3.84 | -4976.99
| 12399.98 | 90 | 270.25 | 7755 | 4.27 | -5076.99
| 12499.97 | 90 | 270.25 | 7755 | 4.71 | -5176.99
| 12599.97 | 90 | 270.25 | 7755 | 5.14 | -5276.99
| 12699.97 | 90 | 270.25 | 7755 | 5.58 | -5376.99
| 12799.97 | 90 | 270.25 | 7754.99 | 6.02 | -5476.99
| 12899.97 | 90 | 270.25 | 7754.99 | 6.45 | -5576.98
| 12999.97 | 90 | 270.25 | 7754.99 | 6.89 | -5676.98
| 13099.97 | 90 | 270.25 | 7754.99 | 7.33 | -5776.98
| 13199.97 | 90 | 270.25 | 7754.99 | 7.76 | -5876.98
| 13299.97 | 90 | 270.25 | 7754.99 | 8.2 | -5976.98
| 13399.97 | 90 | 270.25 | 7754.99 | 8.63 | -6076.98
| 13499.97 | 90 | 270.25 | 7754.99 | 9.07 | -6176.98
| 13599.97 | 90 | 270.25 | 7754.99 | 9.51 | -6276.98
| 13699.97 | 90 | 270.25 | 7754.99 | 9.94 | -6376.98
| 13799.97 | 90 | 270.25 | 7754.99 | 10.38 | -6476.97
| 13899.97 | 90 | 270.25 | 7754.99 | 10.81 | -6576.97
| 13999.97 | 90 | 270.25 | 7754.99 | 11.25 | -6676.97
| 14099.97 | 90 | 270.25 | 7754.99 | 11.69 | -6776.97
| 14199.97 | 90 | 270.25 | 7754.99 | 12.12 | -6876.97
| 14299.97 | 90 | 270.25 | 7754.99 | 12.56 | -6976.97
| 14399.97 | 90 | 270.25 | 7754.99 | 13 | -7076.97
| 14499.97 | 90 | 270.25 | 7754.99 | 13.43 | -7176.97
| 14599.97 | 90 | 270.25 | 7754.99 | 13.87 | -7276.96
| 14699.97 | 90 | 270.25 | 7754.99 | 14.3 | -7376.96
| 14799.97 | 90 | 270.25 | 7754.99 | 14.74 | -7476.96
| 14899.97 | 90 | 270.25 | 7754.99 | 15.18 | -7576.96
| 14999.97 | 90 | 270.25 | 7754.99 | 15.61 | -7676.96
| 15099.97 | 90 | 270.25 | 7754.99 | 16.05 | -7776.96
| 15199.97 | 90 | 270.25 | 7754.99 | 16.49 | -7876.96
| 15299.97 | 90 | 270.25 | 7754.99 | 16.92 | -7976.96
| 15399.97 | 90 | 270.25 | 7754.99 | 17.36 | -8076.96
| 15499.97 | 90 | 270.25 | 7754.99 | 17.79 | -8176.95
| 15599.97 | 90 | 270.25 | 7754.99 | 18.23 | -8276.95
| 15699.97 | 90 | 270.25 | 7754.99 | 18.67 | -8376.95
| 15799.97 | 90 | 270.25 | 7754.99 | 19.1 | -8476.95
| 15899.97 | 90 | 270.25 | 7754.99 | 19.54 | -8576.95
| 15999.97 | 90 | 270.25 | 7754.99 | 19.98 | -8676.95
| 16099.97 | 90 | 270.25 | 7754.99 | 20.41 | -8776.95
| 16199.97 | 90 | 270.25 | 7754.99 | 20.85 | -8876.95
| 16299.97 | 90 | 270.25 | 7754.99 | 21.28 | -8976.95
| 16399.97 | 90 | 270.25 | 7754.99 | 21.72 | -9076.94
| 16499.97 | 90 | 270.25 | 7754.99 | 22.16 | -9176.94
| 16599.97 | 90 | 270.25 | 7754.99 | 22.59 | -9276.94
| 16699.97 | 90 | 270.25 | 7754.99 | 23.03 | -9376.94
| 16799.97 | 90 | 270.25 | 7754.99 | 23.47 | -9476.94
| 16899.97 | 90 | 270.25 | 7754.99 | 23.9 | -9576.94
| 16999.97 | 90 | 270.25 | 7754.99 | 24.34 | -9676.94
| 17099.97 | 90 | 270.25 | 7754.99 | 24.77 | -9776.94
| 17199.97 | 90 | 270.25 | 7754.99 | 25.21 | -9876.93
| 17299.97 | 90 | 270.25 | 7754.99 | 25.65 | -9976.93
| 17399.97 | 90 | 270.25 | 7754.99 | 26.08 | -10076.93
| 17499.96 | 90 | 270.25 | 7754.99 | 26.52 | -10176.93
| 17599.96 | 90 | 270.25 | 7754.99 | 26.96 | -10276.93
| 17699.96 | 90 | 270.25 | 7754.99 | 27.39 | -10376.93
| 17768.61 | 90 | 270.25 | 7755 | 27.69 | -10445.58

## Lookup (hidden)
North Reference | RetunValue | Grid Type | ReturnValue | Deviation Indicator | ReturnValue
| 2 |  | 0 |  | 4
True |  | SPCS-Colorado Central-NAD27 |  | Directional
Grid |  | SPCS-Colorado Central-NAD83 |  | High Angle
|  | SPCS-Colorado North-NAD27 |  | Horizontal
SPCS-Colorado North-NAD83
SPCS-Colorado South-NAD27
SPCS-Colorado South-NAD83
UTM-Zone 12 NAD27
UTM-Zone 12 NAD83
UTM-Zone 13 NAD27
UTM-Zone 13 NAD83