## Data
Header Information | measured depth (ft) | inclination (°) | azimuth (°) | true vertical depth (ft) | northing +N/-S (ft) | easting +E/-W (ft)
Operator Name | 0 | 0 | 0 | 0 | 0 | 0
AXIS EXPLORATION | 100 | 0 | 0 | 100 | 0 | 0 | 2
Operator Number | 200 | 0 | 0 | 200 | 0 | 0
| 300 | 0 | 0 | 300 | 0 | 0
Well Name and Number | 400 | 0 | 0 | 400 | 0 | 0
JAMASO 4-65 5-6-10 | 500 | 0 | 0 | 500 | 0 | 0
API Number (if available) | 600 | 2 | 192.477 | 599.98 | -1.7 | -0.38
| 700 | 4 | 192.477 | 699.84 | -6.81 | -1.51
Location: QQ SEC TWP RGE | 800 | 6 | 192.477 | 799.45 | -15.32 | -3.39
Sec.4-T4S-R65W | 900 | 8 | 192.477 | 898.7 | -27.22 | -6.02
Citing Type: Planned or Actual | 1000 | 10 | 192.477 | 997.46 | -42.49 | -9.4
Planned | 1100 | 12 | 192.477 | 1095.62 | -61.12 | -13.52
Deviation Indicator | 1200 | 14 | 192.477 | 1193.05 | -83.09 | -18.38
Horizontal | 1300 | 14.892 | 192.477 | 1289.78 | -107.85 | -23.86
North Reference | 1400 | 14.892 | 192.477 | 1386.42 | -132.94 | -29.42
True | 1500 | 14.892 | 192.477 | 1483.06 | -158.04 | -34.97
Grid Type | 1600 | 14.892 | 192.477 | 1579.7 | -183.13 | -40.52
#VALUE! | 1700 | 14.892 | 192.477 | 1676.35 | -208.22 | -46.07
| 1800 | 14.892 | 192.477 | 1772.99 | -233.31 | -51.63
| 1900 | 14.892 | 192.477 | 1869.63 | -258.41 | -57.18
| 2000 | 14.892 | 192.477 | 1966.27 | -283.5 | -62.73
| 2100 | 14.892 | 192.477 | 2062.91 | -308.59 | -68.28
| 2200 | 14.892 | 192.477 | 2159.55 | -333.69 | -73.83
| 2300 | 14.892 | 192.477 | 2256.19 | -358.78 | -79.39
| 2400 | 14.892 | 192.477 | 2352.83 | -383.87 | -84.94
| 2499.99 | 14.892 | 192.477 | 2449.47 | -408.96 | -90.49
| 2599.99 | 14.892 | 192.477 | 2546.11 | -434.06 | -96.04
| 2699.99 | 14.892 | 192.477 | 2642.76 | -459.15 | -101.6
| 2799.99 | 14.892 | 192.477 | 2739.4 | -484.24 | -107.15
| 2899.99 | 14.892 | 192.477 | 2836.04 | -509.33 | -112.7
| 2999.99 | 14.892 | 192.477 | 2932.68 | -534.43 | -118.25
| 3099.99 | 14.892 | 192.477 | 3029.32 | -559.52 | -123.8
| 3199.99 | 14.892 | 192.477 | 3125.96 | -584.61 | -129.36
| 3299.99 | 14.892 | 192.477 | 3222.6 | -609.71 | -134.91
| 3399.99 | 14.892 | 192.477 | 3319.24 | -634.8 | -140.46
| 3499.99 | 14.892 | 192.477 | 3415.88 | -659.89 | -146.01
| 3599.99 | 14.892 | 192.477 | 3512.52 | -684.98 | -151.57
| 3699.99 | 14.892 | 192.477 | 3609.17 | -710.08 | -157.12
| 3799.99 | 14.892 | 192.477 | 3705.81 | -735.17 | -162.67
| 3899.99 | 14.892 | 192.477 | 3802.45 | -760.26 | -168.22
| 3999.99 | 14.892 | 192.477 | 3899.09 | -785.35 | -173.77
| 4099.99 | 14.892 | 192.477 | 3995.73 | -810.45 | -179.33
| 4199.99 | 14.892 | 192.477 | 4092.37 | -835.54 | -184.88
| 4299.99 | 14.892 | 192.477 | 4189.01 | -860.63 | -190.43
| 4399.99 | 14.892 | 192.477 | 4285.65 | -885.73 | -195.98
| 4499.99 | 14.892 | 192.477 | 4382.29 | -910.82 | -201.54
| 4599.99 | 14.892 | 192.477 | 4478.94 | -935.91 | -207.09
| 4699.99 | 14.892 | 192.477 | 4575.58 | -961 | -212.64
| 4799.99 | 14.892 | 192.477 | 4672.22 | -986.1 | -218.19
| 4899.99 | 14.892 | 192.477 | 4768.86 | -1011.19 | -223.74
| 4999.99 | 14.892 | 192.477 | 4865.5 | -1036.28 | -229.3
| 5099.99 | 14.892 | 192.477 | 4962.14 | -1061.37 | -234.85
| 5199.99 | 14.892 | 192.477 | 5058.78 | -1086.47 | -240.4
| 5299.99 | 14.892 | 192.477 | 5155.42 | -1111.56 | -245.95
| 5399.99 | 14.892 | 192.477 | 5252.06 | -1136.65 | -251.51
| 5499.99 | 14.892 | 192.477 | 5348.7 | -1161.74 | -257.06
| 5599.99 | 14.892 | 192.477 | 5445.35 | -1186.84 | -262.61
| 5699.99 | 14.892 | 192.477 | 5541.99 | -1211.93 | -268.16
| 5799.99 | 14.892 | 192.477 | 5638.63 | -1237.02 | -273.72
| 5899.99 | 14.892 | 192.477 | 5735.27 | -1262.12 | -279.27
| 5999.99 | 14.892 | 192.477 | 5831.91 | -1287.21 | -284.82
| 6099.99 | 14.892 | 192.477 | 5928.55 | -1312.3 | -290.37
| 6199.99 | 14.892 | 192.477 | 6025.19 | -1337.39 | -295.92
| 6299.99 | 14.892 | 192.477 | 6121.83 | -1362.49 | -301.48
| 6399.99 | 14.892 | 192.477 | 6218.47 | -1387.58 | -307.03
| 6499.99 | 14.892 | 192.477 | 6315.11 | -1412.67 | -312.58
| 6599.99 | 14.892 | 192.477 | 6411.76 | -1437.76 | -318.13
| 6699.99 | 14.892 | 192.477 | 6508.4 | -1462.86 | -323.69
| 6799.99 | 14.721 | 192.477 | 6605.04 | -1487.94 | -329.23
| 6899.99 | 12.721 | 192.477 | 6702.18 | -1511.1 | -334.36
| 6999.99 | 10.721 | 192.477 | 6800.09 | -1530.93 | -338.75
| 7099.99 | 8.721 | 192.477 | 6898.65 | -1547.41 | -342.39
| 7199.99 | 6.721 | 192.477 | 6997.74 | -1560.53 | -345.3
| 7299.99 | 4.721 | 192.477 | 7097.24 | -1570.26 | -347.45
| 7399.99 | 2.721 | 192.477 | 7197.02 | -1576.6 | -348.85
| 7499.98 | 0.721 | 192.477 | 7296.97 | -1579.53 | -349.5
| 7599.98 | 3.397 | 270.249 | 7396.95 | -1579.75 | -350.56
| 7699.98 | 13.396 | 270.249 | 7495.75 | -1579.68 | -365.14
| 7799.98 | 23.395 | 270.249 | 7590.52 | -1579.54 | -396.66
| 7899.98 | 33.394 | 270.249 | 7678.38 | -1579.34 | -444.15
| 7999.98 | 43.394 | 270.249 | 7756.65 | -1579.07 | -506.18
| 8099.98 | 53.393 | 270.249 | 7822.97 | -1578.74 | -580.85
| 8199.98 | 63.392 | 270.249 | 7875.31 | -1578.37 | -665.91
| 8299.98 | 73.391 | 270.249 | 7912.09 | -1577.97 | -758.76
| 8399.98 | 83.391 | 270.249 | 7932.19 | -1577.54 | -856.59
| 8499.98 | 90.001 | 270.249 | 7936 | -1577.11 | -956.44
| 8599.98 | 90.001 | 270.249 | 7936 | -1576.67 | -1056.44
| 8699.98 | 90.001 | 270.249 | 7936 | -1576.24 | -1156.44
| 8799.98 | 90.001 | 270.249 | 7935.99 | -1575.8 | -1256.44
| 8899.98 | 90.001 | 270.249 | 7935.99 | -1575.37 | -1356.44
| 8999.98 | 90.001 | 270.249 | 7935.99 | -1574.93 | -1456.44
| 9099.98 | 90.001 | 270.249 | 7935.99 | -1574.5 | -1556.44
| 9199.98 | 90.001 | 270.249 | 7935.99 | -1574.06 | -1656.44
| 9299.98 | 90.001 | 270.249 | 7935.98 | -1573.63 | -1756.44
| 9399.98 | 90.001 | 270.249 | 7935.98 | -1573.19 | -1856.43
| 9499.98 | 90.001 | 270.249 | 7935.98 | -1572.76 | -1956.43
| 9599.98 | 90.001 | 270.249 | 7935.98 | -1572.32 | -2056.43
| 9699.98 | 90.001 | 270.249 | 7935.98 | -1571.89 | -2156.43
| 9799.98 | 90.001 | 270.249 | 7935.98 | -1571.45 | -2256.43
| 9899.98 | 90.001 | 270.249 | 7935.97 | -1571.02 | -2356.43
| 9999.98 | 90.001 | 270.249 | 7935.97 | -1570.58 | -2456.43
| 10099.98 | 90.001 | 270.249 | 7935.97 | -1570.15 | -2556.43
| 10199.98 | 90.001 | 270.249 | 7935.97 | -1569.71 | -2656.43
| 10299.98 | 90.001 | 270.249 | 7935.97 | -1569.28 | -2756.42
| 10399.98 | 90.001 | 270.249 | 7935.96 | -1568.84 | -2856.42
| 10499.98 | 90.001 | 270.249 | 7935.96 | -1568.4 | -2956.42
| 10599.98 | 90.001 | 270.249 | 7935.96 | -1567.97 | -3056.42
| 10699.98 | 90.001 | 270.249 | 7935.96 | -1567.53 | -3156.42
| 10799.98 | 90.001 | 270.249 | 7935.96 | -1567.1 | -3256.42
| 10899.98 | 90.001 | 270.249 | 7935.96 | -1566.66 | -3356.42
| 10999.98 | 90.001 | 270.249 | 7935.95 | -1566.23 | -3456.42
| 11099.98 | 90.001 | 270.249 | 7935.95 | -1565.79 | -3556.42
| 11199.98 | 90.001 | 270.249 | 7935.95 | -1565.36 | -3656.41
| 11299.98 | 90.001 | 270.249 | 7935.95 | -1564.92 | -3756.41
| 11399.98 | 90.001 | 270.249 | 7935.95 | -1564.49 | -3856.41
| 11499.98 | 90.001 | 270.249 | 7935.94 | -1564.05 | -3956.41
| 11599.98 | 90.001 | 270.249 | 7935.94 | -1563.62 | -4056.41
| 11699.98 | 90.001 | 270.249 | 7935.94 | -1563.18 | -4156.41
| 11799.98 | 90.001 | 270.249 | 7935.94 | -1562.75 | -4256.41
| 11899.98 | 90.001 | 270.249 | 7935.94 | -1562.31 | -4356.41
| 11999.98 | 90.001 | 270.249 | 7935.94 | -1561.88 | -4456.4
| 12099.98 | 90.001 | 270.249 | 7935.93 | -1561.44 | -4556.4
| 12199.98 | 90.001 | 270.249 | 7935.93 | -1561.01 | -4656.4
| 12299.98 | 90.001 | 270.249 | 7935.93 | -1560.57 | -4756.4
| 12399.98 | 90.001 | 270.249 | 7935.93 | -1560.14 | -4856.4
| 12499.97 | 90.001 | 270.249 | 7935.93 | -1559.7 | -4956.4
| 12599.97 | 90.001 | 270.249 | 7935.93 | -1559.27 | -5056.4
| 12699.97 | 90.001 | 270.249 | 7935.92 | -1558.83 | -5156.4
| 12799.97 | 90.001 | 270.249 | 7935.92 | -1558.4 | -5256.4
| 12899.97 | 90.001 | 270.249 | 7935.92 | -1557.96 | -5356.39
| 12999.97 | 90.001 | 270.249 | 7935.92 | -1557.52 | -5456.39
| 13099.97 | 90.001 | 270.249 | 7935.92 | -1557.09 | -5556.39
| 13199.97 | 90.001 | 270.249 | 7935.91 | -1556.65 | -5656.39
| 13299.97 | 90.001 | 270.249 | 7935.91 | -1556.22 | -5756.39
| 13399.97 | 90.001 | 270.249 | 7935.91 | -1555.78 | -5856.39
| 13499.97 | 90.001 | 270.249 | 7935.91 | -1555.35 | -5956.39
| 13599.97 | 90.001 | 270.249 | 7935.91 | -1554.91 | -6056.39
| 13699.97 | 90.001 | 270.249 | 7935.91 | -1554.48 | -6156.39
| 13799.97 | 90.001 | 270.249 | 7935.9 | -1554.04 | -6256.38
| 13899.97 | 90.001 | 270.249 | 7935.9 | -1553.61 | -6356.38
| 13999.97 | 90.001 | 270.249 | 7935.9 | -1553.17 | -6456.38
| 14099.97 | 90.001 | 270.249 | 7935.9 | -1552.74 | -6556.38
| 14199.97 | 90.001 | 270.249 | 7935.9 | -1552.3 | -6656.38
| 14299.97 | 90.001 | 270.249 | 7935.89 | -1551.87 | -6756.38
| 14399.97 | 90.001 | 270.249 | 7935.89 | -1551.43 | -6856.38
| 14499.97 | 90.001 | 270.249 | 7935.89 | -1551 | -6956.38
| 14599.97 | 90.001 | 270.249 | 7935.89 | -1550.56 | -7056.37
| 14699.97 | 90.001 | 270.249 | 7935.89 | -1550.13 | -7156.37
| 14799.97 | 90.001 | 270.249 | 7935.89 | -1549.69 | -7256.37
| 14899.97 | 90.001 | 270.249 | 7935.88 | -1549.26 | -7356.37
| 14999.97 | 90.001 | 270.249 | 7935.88 | -1548.82 | -7456.37
| 15099.97 | 90.001 | 270.249 | 7935.88 | -1548.39 | -7556.37
| 15199.97 | 90.001 | 270.249 | 7935.88 | -1547.95 | -7656.37
| 15299.97 | 90.001 | 270.249 | 7935.88 | -1547.52 | -7756.37
| 15399.97 | 90.001 | 270.249 | 7935.87 | -1547.08 | -7856.37
| 15499.97 | 90.001 | 270.249 | 7935.87 | -1546.64 | -7956.36
| 15599.97 | 90.001 | 270.249 | 7935.87 | -1546.21 | -8056.36
| 15699.97 | 90.001 | 270.249 | 7935.87 | -1545.77 | -8156.36
| 15799.97 | 90.001 | 270.249 | 7935.87 | -1545.34 | -8256.36
| 15899.97 | 90.001 | 270.249 | 7935.87 | -1544.9 | -8356.36
| 15999.97 | 90.001 | 270.249 | 7935.86 | -1544.47 | -8456.36
| 16099.97 | 90.001 | 270.249 | 7935.86 | -1544.03 | -8556.36
| 16199.97 | 90.001 | 270.249 | 7935.86 | -1543.6 | -8656.36
| 16299.97 | 90.001 | 270.249 | 7935.86 | -1543.16 | -8756.36
| 16399.97 | 90.001 | 270.249 | 7935.86 | -1542.73 | -8856.35
| 16499.97 | 90.001 | 270.249 | 7935.85 | -1542.29 | -8956.35
| 16599.97 | 90.001 | 270.249 | 7935.85 | -1541.86 | -9056.35
| 16699.97 | 90.001 | 270.249 | 7935.85 | -1541.42 | -9156.35
| 16799.97 | 90.001 | 270.249 | 7935.85 | -1540.99 | -9256.35
| 16899.97 | 90.001 | 270.249 | 7935.85 | -1540.55 | -9356.35
| 16999.97 | 90.001 | 270.249 | 7935.85 | -1540.12 | -9456.35
| 17099.97 | 90.001 | 270.249 | 7935.84 | -1539.68 | -9556.35
| 17199.97 | 90.001 | 270.249 | 7935.84 | -1539.25 | -9656.35
| 17299.97 | 90.001 | 270.249 | 7935.84 | -1538.81 | -9756.34
| 17399.97 | 90.001 | 270.249 | 7935.84 | -1538.38 | -9856.34
| 17499.96 | 90.001 | 270.249 | 7935.84 | -1537.94 | -9956.34
| 17599.96 | 90.001 | 270.249 | 7935.83 | -1537.51 | -10056.34
| 17699.96 | 90.001 | 270.249 | 7935.83 | -1537.07 | -10156.34
| 17799.96 | 90.001 | 270.249 | 7935.83 | -1536.64 | -10256.34
| 17899.96 | 90.001 | 270.249 | 7935.83 | -1536.2 | -10356.34
| 17999.96 | 90.001 | 270.249 | 7935.83 | -1535.76 | -10456.34
| 18099.96 | 90.001 | 270.249 | 7935.83 | -1535.33 | -10556.33
| 18152.99 | 90.001 | 270.249 | 7936 | -1534.95 | -10609.36

## Lookup (hidden)
North Reference | RetunValue | Grid Type | ReturnValue | Deviation Indicator | ReturnValue
| 2 |  | 0 |  | 4
True |  | SPCS-Colorado Central-NAD27 |  | Directional
Grid |  | SPCS-Colorado Central-NAD83 |  | High Angle
|  | SPCS-Colorado North-NAD27 |  | Horizontal
SPCS-Colorado North-NAD83
SPCS-Colorado South-NAD27
SPCS-Colorado South-NAD83
UTM-Zone 12 NAD27
UTM-Zone 12 NAD83
UTM-Zone 13 NAD27
UTM-Zone 13 NAD83