## Data
Header Information | measured depth (ft) | inclination (°) | azimuth (°) | true vertical depth (ft) | northing +N/-S (ft) | easting +E/-W (ft)
Operator Name | 0 | 0 | 0 | 0 | 0 | 0
Enerplus Resources (USA) Corporation | 100 | 0 | 0 | 100 | 0 | 0
Operator Number | 200 | 0 | 0 | 200 | 0 | 0
10177 | 300 | 0 | 0 | 300 | 0 | 0
Well Name and Number | 400 | 0 | 0 | 400 | 0 | 0
Polaris 8-66-34-33C | 500 | 0 | 0 | 500 | 0 | 0
API Number (if available) | 600 | 0 | 0 | 600 | 0 | 0
| 700 | 0 | 0 | 700 | 0 | 0
Location: QQ SEC TWP RGE | 800 | 0 | 0 | 800 | 0 | 0
SESE Sec 34 T8N R66W | 900 | 0 | 0 | 900 | 0 | 0
Citing Type: Planned or Actual | 1000 | 0 | 0 | 1000 | 0 | 0
Planned | 1100 | 0 | 0 | 1100 | 0 | 0
Deviation Indicator | 1200 | 0 | 0 | 1200 | 0 | 0
Horizontal | 1300 | 0 | 0 | 1300 | 0 | 0
North Reference | 1400 | 0 | 0 | 1400 | 0 | 0
True | 1500 | 0 | 0 | 1500 | 0 | 0
Grid Type | 1600 | 0 | 0 | 1600 | 0 | 0
#VALUE! | 1700 | 0 | 0 | 1700 | 0 | 0
| 1800 | 0 | 0 | 1800 | 0 | 0
| 1900 | 0 | 0 | 1900 | 0 | 0
| 2000 | 0 | 0 | 2000 | 0 | 0
| 2100 | 0 | 0 | 2100 | 0 | 0
| 2200 | 0 | 0 | 2200 | 0 | 0
| 2300 | 0 | 0 | 2300 | 0 | 0
| 2400 | 0 | 0 | 2400 | 0 | 0
| 2500 | 0 | 0 | 2500 | 0 | 0
| 2600 | 0 | 0 | 2600 | 0 | 0
| 2700 | 0 | 0 | 2700 | 0 | 0
| 2752.4 | 0 | 0 | 2752.4 | 0 | 0
| 2800 | 2.38 | 38.7 | 2800 | 0.8 | 0.6
| 2900 | 7.38 | 38.7 | 2899.6 | 7.4 | 5.9
| 3000 | 12.38 | 38.7 | 2998.1 | 20.8 | 16.7
| 3100 | 17.38 | 38.7 | 3094.7 | 40.8 | 32.7
| 3200 | 22.38 | 38.7 | 3188.7 | 67.4 | 54
| 3252.4 | 25 | 38.7 | 3236.7 | 83.8 | 67.1
| 3300 | 25 | 38.7 | 3279.8 | 99.5 | 79.7
| 3400 | 25 | 38.7 | 3370.5 | 132.5 | 106.1
| 3500 | 25 | 38.7 | 3461.1 | 165.5 | 132.5
| 3600 | 25 | 38.7 | 3551.7 | 198.4 | 159
| 3700 | 25 | 38.7 | 3642.3 | 231.4 | 185.4
| 3800 | 25 | 38.7 | 3733 | 264.4 | 211.8
| 3900 | 25 | 38.7 | 3823.6 | 297.4 | 238.2
| 4000 | 25 | 38.7 | 3914.2 | 330.4 | 264.7
| 4100 | 25 | 38.7 | 4004.9 | 363.4 | 291.1
| 4200 | 25 | 38.7 | 4095.5 | 396.3 | 317.5
| 4300 | 25 | 38.7 | 4186.1 | 429.3 | 343.9
| 4400 | 25 | 38.7 | 4276.8 | 462.3 | 370.3
| 4500 | 25 | 38.7 | 4367.4 | 495.3 | 396.8
| 4600 | 25 | 38.7 | 4458 | 528.3 | 423.2
| 4700 | 25 | 38.7 | 4548.7 | 561.3 | 449.6
| 4800 | 25 | 38.7 | 4639.3 | 594.2 | 476
| 4900 | 25 | 38.7 | 4729.9 | 627.2 | 502.4
| 5000 | 25 | 38.7 | 4820.5 | 660.2 | 528.9
| 5100 | 25 | 38.7 | 4911.2 | 693.2 | 555.3
| 5200 | 25 | 38.7 | 5001.8 | 726.2 | 581.7
| 5300 | 25 | 38.7 | 5092.4 | 759.2 | 608.1
| 5400 | 25 | 38.7 | 5183.1 | 792.2 | 634.6
| 5500 | 25 | 38.7 | 5273.7 | 825.1 | 661
| 5600 | 25 | 38.7 | 5364.3 | 858.1 | 687.4
| 5700 | 25 | 38.7 | 5455 | 891.1 | 713.8
| 5800 | 25 | 38.7 | 5545.6 | 924.1 | 740.2
| 5900 | 25 | 38.7 | 5636.2 | 957.1 | 766.7
| 6000 | 25 | 38.7 | 5726.9 | 990.1 | 793.1
| 6100 | 25 | 38.7 | 5817.5 | 1023 | 819.5
| 6200 | 25 | 38.7 | 5908.1 | 1056 | 845.9
| 6300 | 25 | 38.7 | 5998.7 | 1089 | 872.4
| 6400 | 25 | 38.7 | 6089.4 | 1122 | 898.8
| 6500 | 25 | 38.7 | 6180 | 1155 | 925.2
| 6600 | 25 | 38.7 | 6270.6 | 1188 | 951.6
| 6700 | 25 | 38.7 | 6361.3 | 1220.9 | 978
| 6752.3 | 25 | 38.7 | 6408.7 | 1238.2 | 991.9
| 6800 | 22.62 | 38.7 | 6452.3 | 1253.2 | 1003.9
| 6900 | 17.62 | 38.7 | 6546.2 | 1280.1 | 1025.4
| 7000 | 12.62 | 38.7 | 6642.7 | 1300.4 | 1041.7
| 7100 | 7.62 | 38.7 | 6741.1 | 1314.1 | 1052.7
| 7200 | 2.62 | 38.7 | 6840.7 | 1321.1 | 1058.3
| 7252.3 | 0 | 0 | 6893 | 1322 | 1059
| 7300 | 4.77 | 270 | 6940.6 | 1322 | 1057
| 7350 | 9.77 | 270 | 6990.2 | 1322 | 1050.7
| 7400 | 14.77 | 270 | 7039 | 1322 | 1040.1
| 7450 | 19.77 | 270 | 7086.8 | 1322 | 1025.2
| 7500 | 24.77 | 270 | 7133 | 1322 | 1006.3
| 7550 | 29.77 | 270 | 7177.4 | 1322 | 983.4
| 7600 | 34.77 | 270 | 7219.7 | 1322 | 956.7
| 7650 | 39.77 | 270 | 7259.5 | 1322 | 926.5
| 7700 | 44.77 | 270 | 7296.5 | 1322 | 892.8
| 7750 | 49.77 | 270 | 7330.4 | 1322 | 856.1
| 7800 | 54.77 | 270 | 7361 | 1322 | 816.6
| 7850 | 59.77 | 270 | 7388 | 1322 | 774.6
| 7900 | 64.77 | 270 | 7411.3 | 1322 | 730.3
| 7950 | 69.77 | 270 | 7430.6 | 1322 | 684.2
| 8000 | 74.77 | 270 | 7445.8 | 1322 | 636.6
| 8050 | 79.77 | 270 | 7456.8 | 1322 | 587.8
| 8100 | 84.77 | 270 | 7463.6 | 1322 | 538.3
| 8150 | 89.77 | 270 | 7466 | 1322 | 488.4
| 8152.3 | 90 | 270 | 7466 | 1322 | 486
| 8200 | 90 | 270 | 7466 | 1322 | 438.4
| 8216.3 | 90 | 270 | 7466 | 1322 | 422.1
| 8300 | 90 | 270 | 7466 | 1322 | 338.4
| 8400 | 90 | 270 | 7466 | 1322 | 238.4
| 8500 | 90 | 270 | 7466 | 1322 | 138.4
| 8600 | 90 | 270 | 7466 | 1322 | 38.4
| 8700 | 90 | 270 | 7466 | 1322 | -61.6
| 8800 | 90 | 270 | 7466 | 1322 | -161.6
| 8900 | 90 | 270 | 7466 | 1322 | -261.6
| 9000 | 90 | 270 | 7466 | 1322 | -361.6
| 9100 | 90 | 270 | 7466 | 1322 | -461.6
| 9200 | 90 | 270 | 7466 | 1322 | -561.6
| 9300 | 90 | 270 | 7466 | 1322 | -661.6
| 9400 | 90 | 270 | 7466 | 1322 | -761.6
| 9500 | 90 | 270 | 7466 | 1322 | -861.6
| 9600 | 90 | 270 | 7466 | 1322 | -961.6
| 9700 | 90 | 270 | 7466 | 1322 | -1061.6
| 9800 | 90 | 270 | 7466 | 1322 | -1161.6
| 9900 | 90 | 270 | 7466 | 1322 | -1261.6
| 10000 | 90 | 270 | 7466 | 1322 | -1361.6
| 10100 | 90 | 270 | 7466 | 1322 | -1461.6
| 10200 | 90 | 270 | 7466 | 1322 | -1561.6
| 10300 | 90 | 270 | 7466 | 1322 | -1661.6
| 10400 | 90 | 270 | 7466 | 1322 | -1761.6
| 10500 | 90 | 270 | 7466 | 1322 | -1861.6
| 10600 | 90 | 270 | 7466 | 1322 | -1961.6
| 10700 | 90 | 270 | 7466 | 1322 | -2061.6
| 10800 | 90 | 270 | 7466 | 1322 | -2161.6
| 10900 | 90 | 270 | 7466 | 1322 | -2261.6
| 11000 | 90 | 270 | 7466 | 1322 | -2361.6
| 11100 | 90 | 270 | 7466 | 1322 | -2461.6
| 11200 | 90 | 270 | 7466 | 1322 | -2561.6
| 11300 | 90 | 270 | 7466 | 1322 | -2661.6
| 11400 | 90 | 270 | 7466 | 1322 | -2761.6
| 11500 | 90 | 270 | 7466 | 1322 | -2861.6
| 11600 | 90 | 270 | 7466 | 1322 | -2961.6
| 11700 | 90 | 270 | 7466 | 1322 | -3061.6
| 11800 | 90 | 270 | 7466 | 1322 | -3161.6
| 11900 | 90 | 270 | 7466 | 1322 | -3261.6
| 12000 | 90 | 270 | 7466 | 1322 | -3361.6
| 12100 | 90 | 270 | 7466 | 1322 | -3461.6
| 12200 | 90 | 270 | 7466 | 1322 | -3561.6
| 12300 | 90 | 270 | 7466 | 1322 | -3661.6
| 12400 | 90 | 270 | 7466 | 1322 | -3761.6
| 12500 | 90 | 270 | 7466 | 1322 | -3861.6
| 12600 | 90 | 270 | 7466 | 1322 | -3961.6
| 12700 | 90 | 270 | 7466 | 1322 | -4061.6
| 12800 | 90 | 270 | 7466 | 1322 | -4161.6
| 12900 | 90 | 270 | 7466 | 1322 | -4261.6
| 13000 | 90 | 270 | 7466 | 1322 | -4361.6
| 13100 | 90 | 270 | 7466 | 1322 | -4461.6
| 13200 | 90 | 270 | 7466 | 1322 | -4561.6
| 13300 | 90 | 270 | 7466 | 1322 | -4661.6
| 13400 | 90 | 270 | 7466 | 1322 | -4761.6
| 13500 | 90 | 270 | 7466 | 1322 | -4861.6
| 13600 | 90 | 270 | 7466 | 1322 | -4961.6
| 13700 | 90 | 270 | 7466 | 1322 | -5061.6
| 13800 | 90 | 270 | 7466 | 1322 | -5161.6
| 13900 | 90 | 270 | 7466 | 1322 | -5261.6
| 14000 | 90 | 270 | 7466 | 1322 | -5361.6
| 14100 | 90 | 270 | 7466 | 1322 | -5461.6
| 14200 | 90 | 270 | 7466 | 1322 | -5561.6
| 14300 | 90 | 270 | 7466 | 1322 | -5661.6
| 14400 | 90 | 270 | 7466 | 1322 | -5761.6
| 14500 | 90 | 270 | 7466 | 1322 | -5861.6
| 14600 | 90 | 270 | 7466 | 1322 | -5961.6
| 14700 | 90 | 270 | 7466 | 1322 | -6061.6
| 14800 | 90 | 270 | 7466 | 1322 | -6161.6
| 14900 | 90 | 270 | 7466 | 1322 | -6261.6
| 15000 | 90 | 270 | 7466 | 1322 | -6361.6
| 15100 | 90 | 270 | 7466 | 1322 | -6461.6
| 15200 | 90 | 270 | 7466 | 1322 | -6561.6
| 15300 | 90 | 270 | 7466 | 1322 | -6661.6
| 15400 | 90 | 270 | 7466 | 1322 | -6761.6
| 15500 | 90 | 270 | 7466 | 1322 | -6861.6
| 15600 | 90 | 270 | 7466 | 1322 | -6961.6
| 15700 | 90 | 270 | 7466 | 1322 | -7061.6
| 15800 | 90 | 270 | 7466 | 1322 | -7161.6
| 15900 | 90 | 270 | 7466 | 1322 | -7261.6
| 16000 | 90 | 270 | 7466 | 1322 | -7361.6
| 16100 | 90 | 270 | 7466 | 1322 | -7461.6
| 16200 | 90 | 270 | 7466 | 1322 | -7561.6
| 16300 | 90 | 270 | 7466 | 1322 | -7661.6
| 16400 | 90 | 270 | 7466 | 1322 | -7761.6
| 16500 | 90 | 270 | 7466 | 1322 | -7861.6
| 16600 | 90 | 270 | 7466 | 1322 | -7961.6
| 16700 | 90 | 270 | 7466 | 1322 | -8061.6
| 16800 | 90 | 270 | 7466 | 1322 | -8161.6
| 16900 | 90 | 270 | 7466 | 1322 | -8261.6
| 17000 | 90 | 270 | 7466 | 1322 | -8361.6
| 17100 | 90 | 270 | 7466 | 1322 | -8461.6
| 17200 | 90 | 270 | 7466 | 1322 | -8561.6
| 17300 | 90 | 270 | 7466 | 1322 | -8661.6
| 17400 | 90 | 270 | 7466 | 1322 | -8761.6
| 17457.3 | 90 | 270 | 7466 | 1322.6 | -8818.9

## Lookup (hidden)
North Reference | RetunValue | Grid Type | ReturnValue | Deviation Indicator | ReturnValue
| 2 |  | 0 |  | 4
True |  | SPCS-Colorado Central-NAD27 |  | Directional
Grid |  | SPCS-Colorado Central-NAD83 |  | High Angle
|  | SPCS-Colorado North-NAD27 |  | Horizontal
SPCS-Colorado North-NAD83
SPCS-Colorado South-NAD27
SPCS-Colorado South-NAD83
UTM-Zone 12 NAD27
UTM-Zone 12 NAD83
UTM-Zone 13 NAD27
UTM-Zone 13 NAD83