## Data
Header Information | measured depth (ft) | inclination (°) | azimuth (°) | true vertical depth (ft) | northing +N/-S (ft) | easting +E/-W (ft)
Operator Name | 0 | 0 | 0 | 0 | 0 | 0
Extraction Oil & Gas LLC. | 100 | 0 | 0 | 100 | 0 | 0 | 2
Operator Number | 200 | 2 | 42.121 | 199.98 | 1.29 | 1.17
| 300 | 4 | 42.121 | 299.84 | 5.18 | 4.68
Well Name and Number | 400 | 6 | 42.121 | 399.45 | 11.64 | 10.53
DUCK CLUB 12W-20-1C | 500 | 8 | 42.121 | 498.7 | 20.68 | 18.7
API Number (if available) | 600 | 10 | 42.121 | 597.46 | 32.28 | 29.19
| 700 | 12 | 42.121 | 695.62 | 46.43 | 41.99
Location: QQ SEC TWP RGE | 800 | 14 | 42.121 | 793.05 | 63.12 | 57.07
Sec.12-T1S-R66W | 900 | 16 | 42.121 | 889.64 | 82.31 | 74.43
Citing Type: Planned or Actual | 1000 | 18 | 42.121 | 985.27 | 104 | 94.04
Planned | 1100 | 20 | 42.121 | 1079.81 | 128.15 | 115.87
Deviation Indicator | 1200 | 22 | 42.121 | 1173.17 | 154.73 | 139.91
Horizontal | 1300 | 24 | 42.121 | 1265.21 | 183.71 | 166.11
North Reference | 1400 | 26 | 42.121 | 1355.84 | 215.05 | 194.46
True | 1500 | 28 | 42.121 | 1444.93 | 248.72 | 224.91
Grid Type | 1600 | 30 | 42.121 | 1532.39 | 284.68 | 257.42
#VALUE! | 1700 | 30.073 | 42.121 | 1618.93 | 321.85 | 291.03
| 1800 | 30.073 | 42.121 | 1705.47 | 359.02 | 324.63
| 1900 | 30.073 | 42.121 | 1792.01 | 396.18 | 358.24
| 2000 | 30.073 | 42.121 | 1878.55 | 433.35 | 391.85
| 2100 | 30.073 | 42.121 | 1965.09 | 470.52 | 425.46
| 2200 | 30.073 | 42.121 | 2051.63 | 507.69 | 459.07
| 2300 | 30.073 | 42.121 | 2138.17 | 544.85 | 492.68
| 2400 | 30.073 | 42.121 | 2224.7 | 582.02 | 526.28
| 2499.99 | 30.073 | 42.121 | 2311.24 | 619.19 | 559.89
| 2599.99 | 30.073 | 42.121 | 2397.78 | 656.36 | 593.5
| 2699.99 | 30.073 | 42.121 | 2484.32 | 693.53 | 627.11
| 2799.99 | 30.073 | 42.121 | 2570.86 | 730.69 | 660.72
| 2899.99 | 30.073 | 42.121 | 2657.4 | 767.86 | 694.33
| 2999.99 | 30.073 | 42.121 | 2743.94 | 805.03 | 727.93
| 3099.99 | 30.073 | 42.121 | 2830.48 | 842.2 | 761.54
| 3199.99 | 30.073 | 42.121 | 2917.02 | 879.36 | 795.15
| 3299.99 | 30.073 | 42.121 | 3003.56 | 916.53 | 828.76
| 3399.99 | 30.073 | 42.121 | 3090.1 | 953.7 | 862.37
| 3499.99 | 30.073 | 42.121 | 3176.63 | 990.87 | 895.98
| 3599.99 | 30.073 | 42.121 | 3263.17 | 1028.03 | 929.58
| 3699.99 | 30.073 | 42.121 | 3349.71 | 1065.2 | 963.19
| 3799.99 | 30.073 | 42.121 | 3436.25 | 1102.37 | 996.8
| 3899.99 | 30.073 | 42.121 | 3522.79 | 1139.54 | 1030.41
| 3999.99 | 30.073 | 42.121 | 3609.33 | 1176.71 | 1064.02
| 4099.99 | 30.073 | 42.121 | 3695.87 | 1213.87 | 1097.63
| 4199.99 | 30.073 | 42.121 | 3782.41 | 1251.04 | 1131.23
| 4299.99 | 30.073 | 42.121 | 3868.95 | 1288.21 | 1164.84
| 4399.99 | 30.073 | 42.121 | 3955.49 | 1325.38 | 1198.45
| 4499.99 | 30.073 | 42.121 | 4042.02 | 1362.54 | 1232.06
| 4599.99 | 30.073 | 42.121 | 4128.56 | 1399.71 | 1265.67
| 4699.99 | 30.073 | 42.121 | 4215.1 | 1436.88 | 1299.28
| 4799.99 | 30.073 | 42.121 | 4301.64 | 1474.05 | 1332.88
| 4899.99 | 30.073 | 42.121 | 4388.18 | 1511.21 | 1366.49
| 4999.99 | 30.073 | 42.121 | 4474.72 | 1548.38 | 1400.1
| 5099.99 | 30.073 | 42.121 | 4561.26 | 1585.55 | 1433.71
| 5199.99 | 30.073 | 42.121 | 4647.8 | 1622.72 | 1467.32
| 5299.99 | 30.073 | 42.121 | 4734.34 | 1659.89 | 1500.93
| 5399.99 | 30.073 | 42.121 | 4820.88 | 1697.05 | 1534.53
| 5499.99 | 30.073 | 42.121 | 4907.41 | 1734.22 | 1568.14
| 5599.99 | 30.073 | 42.121 | 4993.95 | 1771.39 | 1601.75
| 5699.99 | 30.073 | 42.121 | 5080.49 | 1808.56 | 1635.36
| 5799.99 | 30.073 | 42.121 | 5167.03 | 1845.72 | 1668.97
| 5899.99 | 30.073 | 42.121 | 5253.57 | 1882.89 | 1702.58
| 5999.99 | 30.073 | 42.121 | 5340.11 | 1920.06 | 1736.18
| 6099.99 | 30.073 | 42.121 | 5426.65 | 1957.23 | 1769.79
| 6199.99 | 29.339 | 42.121 | 5513.3 | 1994.24 | 1803.26
| 6299.99 | 27.339 | 42.121 | 5601.31 | 2029.45 | 1835.1
| 6399.99 | 25.339 | 42.121 | 5690.93 | 2062.36 | 1864.86
| 6499.99 | 23.339 | 42.121 | 5782.04 | 2092.93 | 1892.5
| 6599.99 | 21.339 | 42.121 | 5874.53 | 2121.12 | 1917.99
| 6699.99 | 19.339 | 42.121 | 5968.29 | 2146.9 | 1941.3
| 6799.99 | 17.339 | 42.121 | 6063.2 | 2170.24 | 1962.4
| 6899.99 | 15.339 | 42.121 | 6159.16 | 2191.1 | 1981.27
| 6999.99 | 13.339 | 42.121 | 6256.04 | 2209.47 | 1997.88
| 7099.99 | 11.339 | 42.121 | 6353.72 | 2225.32 | 2012.21
| 7199.99 | 9.339 | 42.121 | 6452.09 | 2238.63 | 2024.25
| 7299.99 | 7.339 | 42.121 | 6551.03 | 2249.39 | 2033.98
| 7399.99 | 5.339 | 42.121 | 6650.41 | 2257.58 | 2041.38
| 7499.98 | 3.339 | 42.121 | 6750.12 | 2263.19 | 2046.46
| 7599.98 | 1.339 | 42.121 | 6850.03 | 2266.22 | 2049.19
| 7699.98 | 0.303 | 269.903 | 6950.03 | 2266.8 | 2049.71
| 7799.98 | 10.302 | 269.903 | 7049.47 | 2266.78 | 2040.48
| 7899.98 | 20.301 | 269.903 | 7145.8 | 2266.74 | 2014.13
| 7999.98 | 30.3 | 269.903 | 7236.1 | 2266.67 | 1971.44
| 8099.98 | 40.3 | 269.903 | 7317.61 | 2266.57 | 1913.73
| 8199.98 | 50.299 | 269.903 | 7387.86 | 2266.45 | 1842.74
| 8299.98 | 60.298 | 269.903 | 7444.72 | 2266.31 | 1760.64
| 8399.98 | 70.297 | 269.903 | 7486.45 | 2266.16 | 1669.9
| 8499.98 | 80.297 | 269.903 | 7511.8 | 2265.99 | 1573.3
| 8599.98 | 90 | 269.903 | 7520 | 2265.82 | 1473.76
| 8699.98 | 90 | 269.903 | 7520 | 2265.65 | 1373.76
| 8799.98 | 90 | 269.903 | 7520 | 2265.48 | 1273.76
| 8899.98 | 90 | 269.903 | 7520 | 2265.31 | 1173.76
| 8999.98 | 90 | 269.903 | 7520 | 2265.14 | 1073.76
| 9099.98 | 90 | 269.903 | 7520 | 2264.97 | 973.76
| 9199.98 | 90 | 269.902 | 7520 | 2264.8 | 873.76
| 9299.98 | 90 | 269.902 | 7520 | 2264.63 | 773.77
| 9399.98 | 90 | 269.902 | 7520 | 2264.46 | 673.77
| 9499.98 | 90 | 269.902 | 7520 | 2264.29 | 573.77
| 9599.98 | 90 | 269.902 | 7520 | 2264.12 | 473.77
| 9699.98 | 90 | 269.902 | 7520 | 2263.95 | 373.77
| 9799.98 | 90 | 269.902 | 7520 | 2263.78 | 273.77
| 9899.98 | 90 | 269.902 | 7520 | 2263.61 | 173.77
| 9999.98 | 90 | 269.902 | 7520 | 2263.44 | 73.77
| 10099.98 | 90 | 269.902 | 7520 | 2263.26 | -26.23
| 10199.98 | 90 | 269.902 | 7520 | 2263.09 | -126.23
| 10299.98 | 90 | 269.902 | 7520 | 2262.92 | -226.23
| 10399.98 | 90 | 269.902 | 7520 | 2262.75 | -326.23
| 10499.98 | 90 | 269.902 | 7520 | 2262.58 | -426.23
| 10599.98 | 90 | 269.901 | 7520 | 2262.4 | -526.23
| 10699.98 | 90 | 269.901 | 7520 | 2262.23 | -626.23
| 10799.98 | 90 | 269.901 | 7520 | 2262.06 | -726.23
| 10899.98 | 90 | 269.901 | 7520 | 2261.89 | -826.23
| 10999.98 | 90 | 269.901 | 7520 | 2261.72 | -926.23
| 11099.98 | 90 | 269.901 | 7520 | 2261.54 | -1026.23
| 11199.98 | 90 | 269.901 | 7520 | 2261.37 | -1126.23
| 11299.98 | 90 | 269.901 | 7520 | 2261.2 | -1226.23
| 11399.98 | 90 | 269.901 | 7520 | 2261.02 | -1326.23
| 11499.98 | 90 | 269.901 | 7520 | 2260.85 | -1426.23
| 11599.98 | 90 | 269.901 | 7520 | 2260.68 | -1526.23
| 11699.98 | 90 | 269.901 | 7520 | 2260.5 | -1626.23
| 11799.98 | 90 | 269.901 | 7520 | 2260.33 | -1726.23
| 11899.98 | 90 | 269.9 | 7520 | 2260.16 | -1826.23
| 11999.98 | 90 | 269.9 | 7520 | 2259.98 | -1926.23
| 12099.98 | 90 | 269.9 | 7520 | 2259.81 | -2026.22
| 12199.98 | 90 | 269.9 | 7520 | 2259.63 | -2126.22
| 12299.98 | 90 | 269.9 | 7520 | 2259.46 | -2226.22
| 12399.98 | 90 | 269.9 | 7520 | 2259.29 | -2326.22
| 12499.97 | 90 | 269.9 | 7520 | 2259.11 | -2426.22
| 12599.97 | 90 | 269.9 | 7520 | 2258.94 | -2526.22
| 12699.97 | 90 | 269.9 | 7520 | 2258.76 | -2626.22
| 12799.97 | 90 | 269.9 | 7520 | 2258.59 | -2726.22
| 12899.97 | 90 | 269.9 | 7520 | 2258.41 | -2826.22
| 12999.97 | 90 | 269.9 | 7520 | 2258.24 | -2926.22
| 13099.97 | 90 | 269.9 | 7520 | 2258.06 | -3026.22
| 13199.97 | 90 | 269.9 | 7520 | 2257.89 | -3126.22
| 13299.97 | 90 | 269.899 | 7520 | 2257.71 | -3226.22
| 13399.97 | 90 | 269.899 | 7520 | 2257.54 | -3326.22
| 13499.97 | 90 | 269.899 | 7520 | 2257.36 | -3426.22
| 13599.97 | 90 | 269.899 | 7520 | 2257.18 | -3526.22
| 13699.97 | 90 | 269.899 | 7520 | 2257.01 | -3626.22
| 13799.97 | 90 | 269.899 | 7520 | 2256.83 | -3726.22
| 13899.97 | 90 | 269.899 | 7520 | 2256.66 | -3826.22
| 13999.97 | 90 | 269.899 | 7520 | 2256.48 | -3926.22
| 14099.97 | 90 | 269.899 | 7520 | 2256.3 | -4026.22
| 14199.97 | 90 | 269.899 | 7520 | 2256.13 | -4126.22
| 14299.97 | 90 | 269.899 | 7520 | 2255.95 | -4226.22
| 14399.97 | 90 | 269.899 | 7520 | 2255.77 | -4326.22
| 14499.97 | 90 | 269.899 | 7520 | 2255.6 | -4426.22
| 14599.97 | 90 | 269.899 | 7520 | 2255.42 | -4526.22
| 14699.97 | 90 | 269.898 | 7520 | 2255.24 | -4626.22
| 14799.97 | 90 | 269.898 | 7520 | 2255.06 | -4726.22
| 14899.97 | 90 | 269.898 | 7520 | 2254.89 | -4826.22
| 14999.97 | 90 | 269.898 | 7520 | 2254.71 | -4926.21
| 15099.97 | 90 | 269.898 | 7520 | 2254.53 | -5026.21
| 15199.97 | 90 | 269.898 | 7520 | 2254.35 | -5126.21
| 15299.97 | 90 | 269.898 | 7520 | 2254.17 | -5226.21
| 15399.97 | 90 | 269.898 | 7520 | 2254 | -5326.21
| 15499.97 | 90 | 269.898 | 7520 | 2253.82 | -5426.21
| 15599.97 | 90 | 269.898 | 7520 | 2253.64 | -5526.21
| 15699.97 | 90 | 269.898 | 7520 | 2253.46 | -5626.21
| 15799.97 | 90 | 269.898 | 7520 | 2253.28 | -5726.21
| 15899.97 | 90 | 269.898 | 7520 | 2253.1 | -5826.21
| 15999.97 | 90 | 269.898 | 7520 | 2252.93 | -5926.21
| 16099.97 | 90 | 269.897 | 7520 | 2252.75 | -6026.21
| 16199.97 | 90 | 269.897 | 7520 | 2252.57 | -6126.21
| 16299.97 | 90 | 269.897 | 7520 | 2252.39 | -6226.21
| 16399.97 | 90 | 269.897 | 7520 | 2252.21 | -6326.21
| 16499.97 | 90 | 269.897 | 7520 | 2252.03 | -6426.21
| 16599.97 | 90 | 269.897 | 7520 | 2251.85 | -6526.21
| 16699.97 | 90 | 269.897 | 7520 | 2251.67 | -6626.21
| 16799.97 | 90 | 269.897 | 7520 | 2251.49 | -6726.21
| 16899.97 | 90 | 269.897 | 7520 | 2251.31 | -6826.21
| 16999.97 | 90 | 269.897 | 7520 | 2251.13 | -6926.21
| 17099.97 | 90 | 269.897 | 7520 | 2250.95 | -7026.21
| 17199.97 | 90 | 269.897 | 7520 | 2250.77 | -7126.21
| 17299.97 | 90 | 269.897 | 7520 | 2250.59 | -7226.21
| 17399.97 | 90 | 269.897 | 7520 | 2250.41 | -7326.21
| 17499.96 | 90 | 269.896 | 7520 | 2250.23 | -7426.21
| 17599.96 | 90 | 269.896 | 7520 | 2250.05 | -7526.21
| 17699.96 | 90 | 269.896 | 7520 | 2249.87 | -7626.2
| 17799.96 | 90 | 269.896 | 7520 | 2249.68 | -7726.2
| 17899.96 | 90 | 269.896 | 7520 | 2249.5 | -7826.2
| 17999.96 | 90 | 269.896 | 7520 | 2249.32 | -7926.2
| 18099.96 | 90 | 269.896 | 7520 | 2249.14 | -8026.2
| 18199.96 | 90 | 269.896 | 7520 | 2248.96 | -8126.2
| 18227.95 | 90 | 269.896 | 7520 | 2248.91 | -8154.19

## Lookup (hidden)
North Reference | RetunValue | Grid Type | ReturnValue | Deviation Indicator | ReturnValue
| 2 |  | 0 |  | 4
True |  | SPCS-Colorado Central-NAD27 |  | Directional
Grid |  | SPCS-Colorado Central-NAD83 |  | High Angle
|  | SPCS-Colorado North-NAD27 |  | Horizontal
SPCS-Colorado North-NAD83
SPCS-Colorado South-NAD27
SPCS-Colorado South-NAD83
UTM-Zone 12 NAD27
UTM-Zone 12 NAD83
UTM-Zone 13 NAD27
UTM-Zone 13 NAD83