## Data
Header Information | measured depth (ft) | inclination (°) | azimuth (°) | true vertical depth (ft) | northing +N/-S (ft) | easting +E/-W (ft)
Operator Name | 0 | 0 | 0 | 0 | 0 | 0
Extraction Oil & Gas LLC. | 100 | 0 | 0 | 100 | 0 | 0 | 2
Operator Number | 200 | 0 | 0 | 200 | 0 | 0
| 300 | 0 | 0 | 300 | 0 | 0
Well Name and Number | 400 | 0 | 0 | 400 | 0 | 0
DUCK CLUB 12W-20-6N | 500 | 0 | 0 | 500 | 0 | 0
API Number (if available) | 600 | 0 | 0 | 600 | 0 | 0
| 700 | 0 | 0 | 700 | 0 | 0
Location: QQ SEC TWP RGE | 800 | 0 | 0 | 800 | 0 | 0
Sec.12-T1S-R66W | 900 | 0 | 0 | 900 | 0 | 0
Citing Type: Planned or Actual | 1000 | 0 | 0 | 1000 | 0 | 0
Planned | 1100 | 0 | 0 | 1100 | 0 | 0
Deviation Indicator | 1200 | 2 | 78.877 | 1199.98 | 0.34 | 1.71
Horizontal | 1300 | 4 | 78.877 | 1299.83 | 1.35 | 6.85
North Reference | 1400 | 6 | 78.877 | 1399.45 | 3.03 | 15.4
True | 1500 | 8 | 78.877 | 1498.7 | 5.38 | 27.36
Grid Type | 1600 | 10 | 78.877 | 1597.46 | 8.4 | 42.7
#VALUE! | 1700 | 12 | 78.877 | 1695.62 | 12.08 | 61.43
| 1800 | 14 | 78.877 | 1793.05 | 16.42 | 83.5
| 1900 | 16 | 78.877 | 1889.64 | 21.41 | 108.89
| 2000 | 18 | 78.877 | 1985.26 | 27.05 | 137.58
| 2100 | 20 | 78.877 | 2079.81 | 33.33 | 169.52
| 2200 | 22 | 78.877 | 2173.16 | 40.24 | 204.68
| 2300 | 24 | 78.877 | 2265.21 | 47.78 | 243.02
| 2400 | 26 | 78.877 | 2355.84 | 55.93 | 284.49
| 2499.99 | 26.226 | 78.877 | 2445.55 | 64.45 | 327.83
| 2599.99 | 26.226 | 78.877 | 2535.26 | 72.98 | 371.19
| 2699.99 | 26.226 | 78.877 | 2624.96 | 81.5 | 414.55
| 2799.99 | 26.226 | 78.877 | 2714.67 | 90.03 | 457.91
| 2899.99 | 26.226 | 78.877 | 2804.37 | 98.55 | 501.27
| 2999.99 | 26.226 | 78.877 | 2894.08 | 107.07 | 544.63
| 3099.99 | 26.226 | 78.877 | 2983.79 | 115.6 | 587.99
| 3199.99 | 26.226 | 78.877 | 3073.49 | 124.12 | 631.35
| 3299.99 | 26.226 | 78.877 | 3163.2 | 132.65 | 674.71
| 3399.99 | 26.226 | 78.877 | 3252.9 | 141.17 | 718.08
| 3499.99 | 26.226 | 78.877 | 3342.61 | 149.7 | 761.44
| 3599.99 | 26.226 | 78.877 | 3432.31 | 158.22 | 804.8
| 3699.99 | 26.226 | 78.877 | 3522.02 | 166.75 | 848.16
| 3799.99 | 26.226 | 78.877 | 3611.73 | 175.27 | 891.52
| 3899.99 | 26.226 | 78.877 | 3701.43 | 183.8 | 934.88
| 3999.99 | 26.226 | 78.877 | 3791.14 | 192.32 | 978.24
| 4099.99 | 26.226 | 78.877 | 3880.84 | 200.85 | 1021.6
| 4199.99 | 26.226 | 78.877 | 3970.55 | 209.37 | 1064.96
| 4299.99 | 26.226 | 78.877 | 4060.26 | 217.9 | 1108.32
| 4399.99 | 26.226 | 78.877 | 4149.96 | 226.42 | 1151.69
| 4499.99 | 26.226 | 78.877 | 4239.67 | 234.95 | 1195.05
| 4599.99 | 26.226 | 78.877 | 4329.37 | 243.47 | 1238.41
| 4699.99 | 26.226 | 78.877 | 4419.08 | 252 | 1281.77
| 4799.99 | 26.226 | 78.877 | 4508.78 | 260.52 | 1325.13
| 4899.99 | 26.226 | 78.877 | 4598.49 | 269.05 | 1368.49
| 4999.99 | 26.226 | 78.877 | 4688.2 | 277.57 | 1411.85
| 5099.99 | 26.226 | 78.877 | 4777.9 | 286.09 | 1455.21
| 5199.99 | 26.226 | 78.877 | 4867.61 | 294.62 | 1498.57
| 5299.99 | 26.226 | 78.877 | 4957.31 | 303.14 | 1541.93
| 5399.99 | 26.226 | 78.877 | 5047.02 | 311.67 | 1585.29
| 5499.99 | 26.226 | 78.877 | 5136.72 | 320.19 | 1628.66
| 5599.99 | 26.226 | 78.877 | 5226.43 | 328.72 | 1672.02
| 5699.99 | 26.226 | 78.877 | 5316.14 | 337.24 | 1715.38
| 5799.99 | 26.226 | 78.877 | 5405.84 | 345.77 | 1758.74
| 5899.99 | 24.564 | 78.877 | 5496.07 | 354.08 | 1801.03
| 5999.99 | 22.564 | 78.877 | 5587.73 | 361.8 | 1840.26
| 6099.99 | 20.564 | 78.877 | 5680.72 | 368.89 | 1876.32
| 6199.99 | 18.564 | 78.877 | 5774.94 | 375.34 | 1909.18
| 6299.99 | 16.564 | 78.877 | 5870.28 | 381.17 | 1938.79
| 6399.99 | 14.564 | 78.877 | 5966.6 | 386.34 | 1965.11
| 6499.99 | 12.564 | 78.877 | 6063.81 | 390.87 | 1988.12
| 6599.99 | 10.564 | 78.877 | 6161.77 | 394.73 | 2007.79
| 6699.99 | 8.564 | 78.877 | 6260.38 | 397.94 | 2024.1
| 6799.99 | 6.564 | 78.877 | 6359.5 | 400.48 | 2037.01
| 6899.99 | 4.564 | 78.877 | 6459.03 | 402.35 | 2046.53
| 6999.99 | 2.564 | 78.877 | 6558.83 | 403.55 | 2052.63
| 7099.99 | 0.564 | 78.877 | 6658.79 | 404.07 | 2055.3
| 7199.99 | 4.178 | 270.029 | 6758.75 | 404.1 | 2053.92
| 7299.99 | 14.177 | 270.029 | 6857.34 | 404.11 | 2037.99
| 7399.99 | 24.177 | 270.029 | 6951.67 | 404.13 | 2005.18
| 7499.98 | 34.176 | 270.029 | 7038.87 | 404.15 | 1956.49
| 7599.98 | 44.175 | 270.029 | 7116.3 | 404.18 | 1893.4
| 7699.98 | 54.174 | 270.029 | 7181.59 | 404.22 | 1817.83
| 7799.98 | 64.174 | 270.029 | 7232.77 | 404.26 | 1732.06
| 7899.98 | 74.173 | 270.029 | 7268.28 | 404.31 | 1638.72
| 7999.98 | 84.172 | 270.029 | 7287.04 | 404.36 | 1540.62
| 8099.98 | 90 | 270.029 | 7290 | 404.41 | 1440.72
| 8199.98 | 90 | 270.029 | 7290 | 404.46 | 1340.72
| 8299.98 | 90 | 270.029 | 7290 | 404.51 | 1240.72
| 8399.98 | 90 | 270.029 | 7290 | 404.57 | 1140.72
| 8499.98 | 90 | 270.029 | 7290 | 404.62 | 1040.72
| 8599.98 | 90 | 270.029 | 7290 | 404.67 | 940.72
| 8699.98 | 90 | 270.029 | 7290 | 404.72 | 840.72
| 8799.98 | 90 | 270.029 | 7290 | 404.77 | 740.73
| 8899.98 | 90 | 270.029 | 7290 | 404.82 | 640.73
| 8999.98 | 90 | 270.029 | 7290.01 | 404.87 | 540.73
| 9099.98 | 90 | 270.029 | 7290.01 | 404.92 | 440.73
| 9199.98 | 90 | 270.029 | 7290.01 | 404.97 | 340.73
| 9299.98 | 90 | 270.029 | 7290.01 | 405.02 | 240.73
| 9399.98 | 90 | 270.029 | 7290.01 | 405.07 | 140.73
| 9499.98 | 90 | 270.029 | 7290.01 | 405.13 | 40.73
| 9599.98 | 90 | 270.029 | 7290.01 | 405.18 | -59.27
| 9699.98 | 90 | 270.029 | 7290.01 | 405.23 | -159.27
| 9799.98 | 90 | 270.029 | 7290.01 | 405.28 | -259.27
| 9899.98 | 90 | 270.029 | 7290.01 | 405.33 | -359.27
| 9999.98 | 90 | 270.029 | 7290.01 | 405.38 | -459.27
| 10099.98 | 90 | 270.029 | 7290.01 | 405.43 | -559.27
| 10199.98 | 90 | 270.029 | 7290.01 | 405.48 | -659.27
| 10299.98 | 90 | 270.029 | 7290.01 | 405.53 | -759.27
| 10399.98 | 90 | 270.029 | 7290.01 | 405.58 | -859.27
| 10499.98 | 90 | 270.029 | 7290.01 | 405.63 | -959.27
| 10599.98 | 90 | 270.029 | 7290.01 | 405.69 | -1059.27
| 10699.98 | 90 | 270.029 | 7290.01 | 405.74 | -1159.27
| 10799.98 | 90 | 270.029 | 7290.01 | 405.79 | -1259.27
| 10899.98 | 90 | 270.029 | 7290.02 | 405.84 | -1359.27
| 10999.98 | 90 | 270.029 | 7290.02 | 405.89 | -1459.27
| 11099.98 | 90 | 270.029 | 7290.02 | 405.94 | -1559.27
| 11199.98 | 90 | 270.029 | 7290.02 | 405.99 | -1659.27
| 11299.98 | 90 | 270.029 | 7290.02 | 406.04 | -1759.27
| 11399.98 | 90 | 270.029 | 7290.02 | 406.09 | -1859.27
| 11499.98 | 90 | 270.029 | 7290.02 | 406.14 | -1959.27
| 11599.98 | 90 | 270.029 | 7290.02 | 406.19 | -2059.27
| 11699.98 | 90 | 270.029 | 7290.02 | 406.25 | -2159.27
| 11799.98 | 90 | 270.029 | 7290.02 | 406.3 | -2259.27
| 11899.98 | 90 | 270.029 | 7290.02 | 406.35 | -2359.27
| 11999.98 | 90 | 270.029 | 7290.02 | 406.4 | -2459.27
| 12099.98 | 90 | 270.029 | 7290.02 | 406.45 | -2559.27
| 12199.98 | 90 | 270.029 | 7290.02 | 406.5 | -2659.27
| 12299.98 | 90 | 270.029 | 7290.02 | 406.55 | -2759.27
| 12399.98 | 90 | 270.029 | 7290.02 | 406.6 | -2859.27
| 12499.97 | 90 | 270.029 | 7290.02 | 406.65 | -2959.27
| 12599.97 | 90 | 270.029 | 7290.02 | 406.7 | -3059.27
| 12699.97 | 90 | 270.029 | 7290.03 | 406.75 | -3159.27
| 12799.97 | 90 | 270.029 | 7290.03 | 406.81 | -3259.27
| 12899.97 | 90 | 270.029 | 7290.03 | 406.86 | -3359.27
| 12999.97 | 90 | 270.029 | 7290.03 | 406.91 | -3459.27
| 13099.97 | 90 | 270.029 | 7290.03 | 406.96 | -3559.27
| 13199.97 | 90 | 270.029 | 7290.03 | 407.01 | -3659.27
| 13299.97 | 90 | 270.029 | 7290.03 | 407.06 | -3759.27
| 13399.97 | 90 | 270.029 | 7290.03 | 407.11 | -3859.27
| 13499.97 | 90 | 270.029 | 7290.03 | 407.16 | -3959.26
| 13599.97 | 90 | 270.029 | 7290.03 | 407.21 | -4059.26
| 13699.97 | 90 | 270.029 | 7290.03 | 407.26 | -4159.26
| 13799.97 | 90 | 270.029 | 7290.03 | 407.31 | -4259.26
| 13899.97 | 90 | 270.029 | 7290.03 | 407.37 | -4359.26
| 13999.97 | 90 | 270.029 | 7290.03 | 407.42 | -4459.26
| 14099.97 | 90 | 270.029 | 7290.03 | 407.47 | -4559.26
| 14199.97 | 90 | 270.029 | 7290.03 | 407.52 | -4659.26
| 14299.97 | 90 | 270.029 | 7290.03 | 407.57 | -4759.26
| 14399.97 | 90 | 270.029 | 7290.03 | 407.62 | -4859.26
| 14499.97 | 90 | 270.029 | 7290.04 | 407.67 | -4959.26
| 14599.97 | 90 | 270.029 | 7290.04 | 407.72 | -5059.26
| 14699.97 | 90 | 270.029 | 7290.04 | 407.77 | -5159.26
| 14799.97 | 90 | 270.029 | 7290.04 | 407.82 | -5259.26
| 14899.97 | 90 | 270.029 | 7290.04 | 407.87 | -5359.26
| 14999.97 | 90 | 270.029 | 7290.04 | 407.93 | -5459.26
| 15099.97 | 90 | 270.029 | 7290.04 | 407.98 | -5559.26
| 15199.97 | 90 | 270.029 | 7290.04 | 408.03 | -5659.26
| 15299.97 | 90 | 270.029 | 7290.04 | 408.08 | -5759.26
| 15399.97 | 90 | 270.029 | 7290.04 | 408.13 | -5859.26
| 15499.97 | 90 | 270.029 | 7290.04 | 408.18 | -5959.26
| 15599.97 | 90 | 270.029 | 7290.04 | 408.23 | -6059.26
| 15699.97 | 90 | 270.029 | 7290.04 | 408.28 | -6159.26
| 15799.97 | 90 | 270.029 | 7290.04 | 408.33 | -6259.26
| 15899.97 | 90 | 270.029 | 7290.04 | 408.38 | -6359.26
| 15999.97 | 90 | 270.029 | 7290.04 | 408.43 | -6459.26
| 16099.97 | 90 | 270.029 | 7290.04 | 408.49 | -6559.26
| 16199.97 | 90 | 270.029 | 7290.04 | 408.54 | -6659.26
| 16299.97 | 90 | 270.029 | 7290.05 | 408.59 | -6759.26
| 16399.97 | 90 | 270.029 | 7290.05 | 408.64 | -6859.26
| 16499.97 | 90 | 270.029 | 7290.05 | 408.69 | -6959.26
| 16599.97 | 90 | 270.029 | 7290.05 | 408.74 | -7059.26
| 16699.97 | 90 | 270.029 | 7290.05 | 408.79 | -7159.26
| 16799.97 | 90 | 270.029 | 7290.05 | 408.84 | -7259.26
| 16899.97 | 90 | 270.029 | 7290.05 | 408.89 | -7359.26
| 16999.97 | 90 | 270.029 | 7290.05 | 408.94 | -7459.26
| 17099.97 | 90 | 270.029 | 7290.05 | 408.99 | -7559.26
| 17199.97 | 90 | 270.029 | 7290.05 | 409.05 | -7659.26
| 17299.97 | 90 | 270.029 | 7290.05 | 409.1 | -7759.26
| 17399.97 | 90 | 270.029 | 7290.05 | 409.15 | -7859.26
| 17499.96 | 90 | 270.029 | 7290.05 | 409.2 | -7959.26
| 17599.96 | 90 | 270.029 | 7290.05 | 409.25 | -8059.26
| 17678.73 | 90 | 270.029 | 7290 | 409.32 | -8138.02

## Lookup (hidden)
North Reference | RetunValue | Grid Type | ReturnValue | Deviation Indicator | ReturnValue
| 2 |  | 0 |  | 4
True |  | SPCS-Colorado Central-NAD27 |  | Directional
Grid |  | SPCS-Colorado Central-NAD83 |  | High Angle
|  | SPCS-Colorado North-NAD27 |  | Horizontal
SPCS-Colorado North-NAD83
SPCS-Colorado South-NAD27
SPCS-Colorado South-NAD83
UTM-Zone 12 NAD27
UTM-Zone 12 NAD83
UTM-Zone 13 NAD27
UTM-Zone 13 NAD83