## Data
Header Information | measured depth (ft) | inclination (°) | azimuth (°) | true vertical depth (ft) | northing +N/-S (ft) | easting +E/-W (ft)
Operator Name | 0 | 0 | 0 | 0 | 0 | 0
Extraction Oil & Gas LLC. | 100 | 0 | 0 | 100 | 0 | 0 | 2
Operator Number | 200 | 2 | 131.486 | 199.98 | -1.16 | 1.31
| 300 | 4 | 131.486 | 299.84 | -4.62 | 5.23
Well Name and Number | 400 | 6 | 131.486 | 399.45 | -10.4 | 11.76
DUCK CLUB 12W-20-12C | 500 | 8 | 131.486 | 498.7 | -18.47 | 20.89
API Number (if available) | 600 | 10 | 131.486 | 597.46 | -28.83 | 32.6
| 700 | 12 | 131.486 | 695.62 | -41.47 | 46.9
Location: QQ SEC TWP RGE | 800 | 14 | 131.486 | 793.05 | -56.37 | 63.75
Sec.12-T1S-R66W | 900 | 16 | 131.486 | 889.64 | -73.52 | 83.13
Citing Type: Planned or Actual | 1000 | 18 | 131.486 | 985.27 | -92.88 | 105.04
Planned | 1100 | 20 | 131.486 | 1079.81 | -114.45 | 129.42
Deviation Indicator | 1200 | 22 | 131.486 | 1173.17 | -138.19 | 156.27
Horizontal | 1300 | 24 | 131.486 | 1265.21 | -164.07 | 185.54
North Reference | 1400 | 26 | 131.486 | 1355.84 | -192.06 | 217.19
True | 1500 | 26.773 | 131.486 | 1445.23 | -221.75 | 250.76
Grid Type | 1600 | 26.773 | 131.486 | 1534.51 | -251.59 | 284.51
#VALUE! | 1700 | 26.773 | 131.486 | 1623.79 | -281.43 | 318.25
| 1800 | 26.773 | 131.486 | 1713.07 | -311.27 | 352
| 1900 | 26.773 | 131.486 | 1802.35 | -341.11 | 385.74
| 2000 | 26.773 | 131.486 | 1891.63 | -370.95 | 419.48
| 2100 | 26.773 | 131.486 | 1980.91 | -400.79 | 453.23
| 2200 | 26.773 | 131.486 | 2070.19 | -430.63 | 486.97
| 2300 | 26.773 | 131.486 | 2159.47 | -460.47 | 520.72
| 2400 | 26.773 | 131.486 | 2248.75 | -490.31 | 554.46
| 2499.99 | 26.773 | 131.486 | 2338.03 | -520.15 | 588.2
| 2599.99 | 26.773 | 131.486 | 2427.31 | -549.99 | 621.95
| 2699.99 | 26.773 | 131.486 | 2516.59 | -579.83 | 655.69
| 2799.99 | 26.773 | 131.486 | 2605.87 | -609.67 | 689.44
| 2899.99 | 26.773 | 131.486 | 2695.15 | -639.51 | 723.18
| 2999.99 | 26.773 | 131.486 | 2784.43 | -669.35 | 756.93
| 3099.99 | 26.773 | 131.486 | 2873.71 | -699.19 | 790.67
| 3199.99 | 26.773 | 131.486 | 2962.99 | -729.03 | 824.41
| 3299.99 | 26.773 | 131.486 | 3052.27 | -758.87 | 858.16
| 3399.99 | 26.773 | 131.486 | 3141.55 | -788.7 | 891.9
| 3499.99 | 26.773 | 131.486 | 3230.83 | -818.54 | 925.65
| 3599.99 | 26.773 | 131.486 | 3320.11 | -848.38 | 959.39
| 3699.99 | 26.773 | 131.486 | 3409.39 | -878.22 | 993.13
| 3799.99 | 26.773 | 131.486 | 3498.67 | -908.06 | 1026.88
| 3899.99 | 26.773 | 131.486 | 3587.95 | -937.9 | 1060.62
| 3999.99 | 26.773 | 131.486 | 3677.23 | -967.74 | 1094.37
| 4099.99 | 26.773 | 131.486 | 3766.51 | -997.58 | 1128.11
| 4199.99 | 26.773 | 131.486 | 3855.79 | -1027.42 | 1161.86
| 4299.99 | 26.773 | 131.486 | 3945.07 | -1057.26 | 1195.6
| 4399.99 | 26.773 | 131.486 | 4034.35 | -1087.1 | 1229.34
| 4499.99 | 26.773 | 131.486 | 4123.63 | -1116.94 | 1263.09
| 4599.99 | 26.773 | 131.486 | 4212.91 | -1146.78 | 1296.83
| 4699.99 | 26.773 | 131.486 | 4302.19 | -1176.62 | 1330.58
| 4799.99 | 26.773 | 131.486 | 4391.47 | -1206.46 | 1364.32
| 4899.99 | 26.773 | 131.486 | 4480.75 | -1236.3 | 1398.07
| 4999.99 | 26.773 | 131.486 | 4570.03 | -1266.14 | 1431.81
| 5099.99 | 26.773 | 131.486 | 4659.31 | -1295.98 | 1465.55
| 5199.99 | 26.773 | 131.486 | 4748.59 | -1325.82 | 1499.3
| 5299.99 | 26.773 | 131.486 | 4837.87 | -1355.66 | 1533.04
| 5399.99 | 26.773 | 131.486 | 4927.14 | -1385.5 | 1566.79
| 5499.99 | 26.773 | 131.486 | 5016.42 | -1415.34 | 1600.53
| 5599.99 | 26.773 | 131.486 | 5105.7 | -1445.18 | 1634.27
| 5699.99 | 26.773 | 131.486 | 5194.98 | -1475.02 | 1668.02
| 5799.99 | 26.773 | 131.486 | 5284.26 | -1504.86 | 1701.76
| 5899.99 | 26.773 | 131.486 | 5373.54 | -1534.7 | 1735.51
| 5999.99 | 26.773 | 131.486 | 5462.82 | -1564.54 | 1769.25
| 6099.99 | 26.773 | 131.486 | 5552.1 | -1594.38 | 1803
| 6199.99 | 26.44 | 131.486 | 5641.4 | -1624.19 | 1836.71
| 6299.99 | 24.44 | 131.486 | 5731.7 | -1652.65 | 1868.89
| 6399.99 | 22.44 | 131.486 | 5823.45 | -1679 | 1898.68
| 6499.99 | 20.44 | 131.486 | 5916.52 | -1703.21 | 1926.06
| 6599.99 | 18.44 | 131.486 | 6010.81 | -1725.26 | 1951
| 6699.99 | 16.44 | 131.486 | 6106.21 | -1745.11 | 1973.45
| 6799.99 | 14.44 | 131.486 | 6202.6 | -1762.75 | 1993.39
| 6899.99 | 12.44 | 131.486 | 6299.85 | -1778.14 | 2010.8
| 6999.99 | 10.44 | 131.486 | 6397.86 | -1791.28 | 2025.66
| 7099.99 | 8.44 | 131.486 | 6496.5 | -1802.15 | 2037.95
| 7199.99 | 6.44 | 131.486 | 6595.65 | -1810.72 | 2047.65
| 7299.99 | 4.44 | 131.486 | 6695.2 | -1817 | 2054.75
| 7399.99 | 2.44 | 131.486 | 6795.01 | -1820.98 | 2059.24
| 7499.98 | 0.44 | 131.486 | 6894.98 | -1822.64 | 2061.13
| 7599.98 | 4.797 | 270.139 | 6994.92 | -1822.7 | 2059.18
| 7699.98 | 14.797 | 270.139 | 7093.34 | -1822.65 | 2042.19
| 7799.98 | 24.796 | 270.139 | 7187.31 | -1822.57 | 2008.36
| 7899.98 | 34.795 | 270.139 | 7273.98 | -1822.45 | 1958.74
| 7999.98 | 44.794 | 270.139 | 7350.71 | -1822.3 | 1894.81
| 8099.98 | 54.794 | 270.139 | 7415.19 | -1822.11 | 1818.54
| 8199.98 | 64.793 | 270.139 | 7465.44 | -1821.9 | 1732.23
| 8299.98 | 74.792 | 270.139 | 7499.93 | -1821.68 | 1638.5
| 8399.98 | 84.791 | 270.139 | 7517.63 | -1821.44 | 1540.21
| 8499.98 | 90 | 270.139 | 7520 | -1821.2 | 1440.28
| 8599.98 | 90 | 270.139 | 7520 | -1820.95 | 1340.28
| 8699.98 | 90 | 270.139 | 7520 | -1820.71 | 1240.28
| 8799.98 | 90 | 270.139 | 7520 | -1820.47 | 1140.28
| 8899.98 | 90 | 270.139 | 7520 | -1820.23 | 1040.29
| 8999.98 | 90 | 270.139 | 7520 | -1819.99 | 940.29
| 9099.98 | 90 | 270.139 | 7520 | -1819.74 | 840.29
| 9199.98 | 90 | 270.139 | 7520 | -1819.5 | 740.29
| 9299.98 | 90 | 270.139 | 7520 | -1819.26 | 640.29
| 9399.98 | 90 | 270.139 | 7520 | -1819.02 | 540.29
| 9499.98 | 90 | 270.139 | 7520 | -1818.77 | 440.29
| 9599.98 | 90 | 270.139 | 7520 | -1818.53 | 340.29
| 9699.98 | 90 | 270.139 | 7520 | -1818.29 | 240.29
| 9799.98 | 90 | 270.139 | 7520 | -1818.05 | 140.29
| 9899.98 | 90 | 270.139 | 7520 | -1817.81 | 40.29
| 9999.98 | 90 | 270.139 | 7520 | -1817.56 | -59.71
| 10099.98 | 90 | 270.139 | 7520 | -1817.32 | -159.71
| 10199.98 | 90 | 270.139 | 7520 | -1817.08 | -259.71
| 10299.98 | 90 | 270.139 | 7520 | -1816.84 | -359.71
| 10399.98 | 90 | 270.139 | 7520 | -1816.59 | -459.71
| 10499.98 | 90 | 270.139 | 7520 | -1816.35 | -559.71
| 10599.98 | 90 | 270.139 | 7520 | -1816.11 | -659.71
| 10699.98 | 90 | 270.139 | 7520 | -1815.87 | -759.71
| 10799.98 | 90 | 270.139 | 7520 | -1815.63 | -859.71
| 10899.98 | 90 | 270.139 | 7520 | -1815.38 | -959.7
| 10999.98 | 90 | 270.139 | 7520 | -1815.14 | -1059.7
| 11099.98 | 90 | 270.139 | 7520 | -1814.9 | -1159.7
| 11199.98 | 90 | 270.139 | 7520 | -1814.66 | -1259.7
| 11299.98 | 90 | 270.139 | 7520 | -1814.42 | -1359.7
| 11399.98 | 90 | 270.139 | 7520 | -1814.17 | -1459.7
| 11499.98 | 90 | 270.139 | 7520 | -1813.93 | -1559.7
| 11599.98 | 90 | 270.139 | 7520 | -1813.69 | -1659.7
| 11699.98 | 90 | 270.139 | 7520 | -1813.45 | -1759.7
| 11799.98 | 90 | 270.139 | 7520 | -1813.2 | -1859.7
| 11899.98 | 90 | 270.139 | 7520 | -1812.96 | -1959.7
| 11999.98 | 90 | 270.139 | 7520 | -1812.72 | -2059.7
| 12099.98 | 90 | 270.139 | 7520 | -1812.48 | -2159.7
| 12199.98 | 90 | 270.139 | 7520 | -1812.24 | -2259.7
| 12299.98 | 90 | 270.139 | 7520 | -1811.99 | -2359.7
| 12399.98 | 90 | 270.139 | 7520 | -1811.75 | -2459.7
| 12499.97 | 90 | 270.139 | 7520 | -1811.51 | -2559.7
| 12599.97 | 90 | 270.139 | 7520 | -1811.27 | -2659.7
| 12699.97 | 90 | 270.139 | 7520 | -1811.02 | -2759.7
| 12799.97 | 90 | 270.139 | 7520 | -1810.78 | -2859.7
| 12899.97 | 90 | 270.139 | 7520 | -1810.54 | -2959.69
| 12999.97 | 90 | 270.139 | 7520 | -1810.3 | -3059.69
| 13099.97 | 90 | 270.139 | 7520 | -1810.06 | -3159.69
| 13199.97 | 90 | 270.139 | 7520 | -1809.81 | -3259.69
| 13299.97 | 90 | 270.139 | 7520 | -1809.57 | -3359.69
| 13399.97 | 90 | 270.139 | 7520 | -1809.33 | -3459.69
| 13499.97 | 90 | 270.139 | 7520 | -1809.09 | -3559.69
| 13599.97 | 90 | 270.139 | 7520 | -1808.84 | -3659.69
| 13699.97 | 90 | 270.139 | 7520 | -1808.6 | -3759.69
| 13799.97 | 90 | 270.139 | 7520 | -1808.36 | -3859.69
| 13899.97 | 90 | 270.139 | 7520 | -1808.12 | -3959.69
| 13999.97 | 90 | 270.139 | 7520 | -1807.88 | -4059.69
| 14099.97 | 90 | 270.139 | 7520 | -1807.63 | -4159.69
| 14199.97 | 90 | 270.139 | 7520 | -1807.39 | -4259.69
| 14299.97 | 90 | 270.139 | 7520 | -1807.15 | -4359.69
| 14399.97 | 90 | 270.139 | 7520 | -1806.91 | -4459.69
| 14499.97 | 90 | 270.139 | 7520 | -1806.67 | -4559.69
| 14599.97 | 90 | 270.139 | 7520 | -1806.42 | -4659.69
| 14699.97 | 90 | 270.139 | 7520 | -1806.18 | -4759.69
| 14799.97 | 90 | 270.139 | 7520 | -1805.94 | -4859.69
| 14899.97 | 90 | 270.139 | 7520 | -1805.7 | -4959.68
| 14999.97 | 90 | 270.139 | 7520 | -1805.45 | -5059.68
| 15099.97 | 90 | 270.139 | 7520 | -1805.21 | -5159.68
| 15199.97 | 90 | 270.139 | 7520 | -1804.97 | -5259.68
| 15299.97 | 90 | 270.139 | 7520 | -1804.73 | -5359.68
| 15399.97 | 90 | 270.139 | 7520 | -1804.49 | -5459.68
| 15499.97 | 90 | 270.139 | 7520 | -1804.24 | -5559.68
| 15599.97 | 90 | 270.139 | 7520 | -1804 | -5659.68
| 15699.97 | 90 | 270.139 | 7520 | -1803.76 | -5759.68
| 15799.97 | 90 | 270.139 | 7520 | -1803.52 | -5859.68
| 15899.97 | 90 | 270.139 | 7520 | -1803.27 | -5959.68
| 15999.97 | 90 | 270.139 | 7520 | -1803.03 | -6059.68
| 16099.97 | 90 | 270.139 | 7520 | -1802.79 | -6159.68
| 16199.97 | 90 | 270.139 | 7520 | -1802.55 | -6259.68
| 16299.97 | 90 | 270.139 | 7520 | -1802.31 | -6359.68
| 16399.97 | 90 | 270.139 | 7520 | -1802.06 | -6459.68
| 16499.97 | 90 | 270.139 | 7520 | -1801.82 | -6559.68
| 16599.97 | 90 | 270.139 | 7520 | -1801.58 | -6659.68
| 16699.97 | 90 | 270.139 | 7520 | -1801.34 | -6759.68
| 16799.97 | 90 | 270.139 | 7520 | -1801.09 | -6859.68
| 16899.97 | 90 | 270.139 | 7520 | -1800.85 | -6959.68
| 16999.97 | 90 | 270.139 | 7520 | -1800.61 | -7059.67
| 17099.97 | 90 | 270.139 | 7520 | -1800.37 | -7159.67
| 17199.97 | 90 | 270.139 | 7520 | -1800.13 | -7259.67
| 17299.97 | 90 | 270.139 | 7520 | -1799.88 | -7359.67
| 17399.97 | 90 | 270.139 | 7520 | -1799.64 | -7459.67
| 17499.96 | 90 | 270.139 | 7520 | -1799.4 | -7559.67
| 17599.96 | 90 | 270.139 | 7520 | -1799.16 | -7659.67
| 17699.96 | 90 | 270.139 | 7520 | -1798.92 | -7759.67
| 17799.96 | 90 | 270.139 | 7520 | -1798.67 | -7859.67
| 17899.96 | 90 | 270.139 | 7520 | -1798.43 | -7959.67
| 17999.96 | 90 | 270.139 | 7520 | -1798.19 | -8059.67
| 18059.48 | 90 | 270.139 | 7520 | -1798.17 | -8119.18

## Lookup (hidden)
North Reference | RetunValue | Grid Type | ReturnValue | Deviation Indicator | ReturnValue
| 2 |  | 0 |  | 4
True |  | SPCS-Colorado Central-NAD27 |  | Directional
Grid |  | SPCS-Colorado Central-NAD83 |  | High Angle
|  | SPCS-Colorado North-NAD27 |  | Horizontal
SPCS-Colorado North-NAD83
SPCS-Colorado South-NAD27
SPCS-Colorado South-NAD83
UTM-Zone 12 NAD27
UTM-Zone 12 NAD83
UTM-Zone 13 NAD27
UTM-Zone 13 NAD83