## Data
Header Information | measured depth (ft) | inclination (°) | azimuth (°) | true vertical depth (ft) | northing +N/-S (ft) | easting +E/-W (ft)
Operator Name | 0 | 0 | 0 | 0 | 0 | 0
Extraction Oil & Gas LLC. | 100 | 0 | 0 | 100 | 0 | 0 | 2
Operator Number | 200 | 0 | 0 | 200 | 0 | 0
| 300 | 1 | 125.18 | 300 | -0.25 | 0.36
Well Name and Number | 400 | 3 | 125.18 | 399.93 | -2.26 | 3.21
DUCK CLUB 12W-20-11N | 500 | 5 | 125.18 | 499.68 | -6.28 | 8.91
API Number (if available) | 600 | 7 | 125.18 | 599.13 | -12.3 | 17.45
| 700 | 9 | 125.18 | 698.15 | -20.32 | 28.83
Location: QQ SEC TWP RGE | 800 | 11 | 125.18 | 796.63 | -30.32 | 43.02
Sec.12-T1S-R66W | 900 | 13 | 125.18 | 894.44 | -42.3 | 60.01
Citing Type: Planned or Actual | 1000 | 15 | 125.18 | 991.46 | -56.24 | 79.79
Planned | 1100 | 17 | 125.18 | 1087.58 | -72.12 | 102.31
Deviation Indicator | 1200 | 19 | 125.18 | 1182.68 | -89.92 | 127.57
Horizontal | 1300 | 21 | 125.18 | 1276.65 | -109.63 | 155.52
North Reference | 1400 | 23 | 125.18 | 1369.36 | -131.21 | 186.14
True | 1500 | 25 | 125.18 | 1460.71 | -154.64 | 219.38
Grid Type | 1600 | 26.283 | 125.18 | 1550.68 | -179.78 | 255.05
#VALUE! | 1700 | 26.283 | 125.18 | 1640.35 | -205.29 | 291.24
| 1800 | 26.283 | 125.18 | 1730.01 | -230.8 | 327.43
| 1900 | 26.283 | 125.18 | 1819.67 | -256.32 | 363.62
| 2000 | 26.283 | 125.18 | 1909.33 | -281.83 | 399.82
| 2100 | 26.283 | 125.18 | 1998.99 | -307.34 | 436.01
| 2200 | 26.283 | 125.18 | 2088.65 | -332.85 | 472.2
| 2300 | 26.283 | 125.18 | 2178.32 | -358.36 | 508.39
| 2400 | 26.283 | 125.18 | 2267.98 | -383.88 | 544.58
| 2499.99 | 26.283 | 125.18 | 2357.64 | -409.39 | 580.78
| 2599.99 | 26.283 | 125.18 | 2447.3 | -434.9 | 616.97
| 2699.99 | 26.283 | 125.18 | 2536.96 | -460.41 | 653.16
| 2799.99 | 26.283 | 125.18 | 2626.62 | -485.92 | 689.35
| 2899.99 | 26.283 | 125.18 | 2716.29 | -511.43 | 725.55
| 2999.99 | 26.283 | 125.18 | 2805.95 | -536.95 | 761.74
| 3099.99 | 26.283 | 125.18 | 2895.61 | -562.46 | 797.93
| 3199.99 | 26.283 | 125.18 | 2985.27 | -587.97 | 834.12
| 3299.99 | 26.283 | 125.18 | 3074.93 | -613.48 | 870.32
| 3399.99 | 26.283 | 125.18 | 3164.6 | -638.99 | 906.51
| 3499.99 | 26.283 | 125.18 | 3254.26 | -664.51 | 942.7
| 3599.99 | 26.283 | 125.18 | 3343.92 | -690.02 | 978.89
| 3699.99 | 26.283 | 125.18 | 3433.58 | -715.53 | 1015.08
| 3799.99 | 26.283 | 125.18 | 3523.24 | -741.04 | 1051.28
| 3899.99 | 26.283 | 125.18 | 3612.9 | -766.55 | 1087.47
| 3999.99 | 26.283 | 125.18 | 3702.57 | -792.06 | 1123.66
| 4099.99 | 26.283 | 125.18 | 3792.23 | -817.58 | 1159.85
| 4199.99 | 26.283 | 125.18 | 3881.89 | -843.09 | 1196.05
| 4299.99 | 26.283 | 125.18 | 3971.55 | -868.6 | 1232.24
| 4399.99 | 26.283 | 125.18 | 4061.21 | -894.11 | 1268.43
| 4499.99 | 26.283 | 125.18 | 4150.87 | -919.62 | 1304.62
| 4599.99 | 26.283 | 125.18 | 4240.54 | -945.14 | 1340.82
| 4699.99 | 26.283 | 125.18 | 4330.2 | -970.65 | 1377.01
| 4799.99 | 26.283 | 125.18 | 4419.86 | -996.16 | 1413.2
| 4899.99 | 26.283 | 125.18 | 4509.52 | -1021.67 | 1449.39
| 4999.99 | 26.283 | 125.18 | 4599.18 | -1047.18 | 1485.58
| 5099.99 | 26.283 | 125.18 | 4688.84 | -1072.69 | 1521.78
| 5199.99 | 26.283 | 125.18 | 4778.51 | -1098.21 | 1557.97
| 5299.99 | 26.283 | 125.18 | 4868.17 | -1123.72 | 1594.16
| 5399.99 | 26.283 | 125.18 | 4957.83 | -1149.23 | 1630.35
| 5499.99 | 26.283 | 125.18 | 5047.49 | -1174.74 | 1666.55
| 5599.99 | 26.283 | 125.18 | 5137.15 | -1200.25 | 1702.74
| 5699.99 | 26.283 | 125.18 | 5226.82 | -1225.77 | 1738.93
| 5799.99 | 26.283 | 125.18 | 5316.48 | -1251.28 | 1775.12
| 5899.99 | 26.283 | 125.18 | 5406.14 | -1276.79 | 1811.32
| 5999.99 | 24.558 | 125.18 | 5496.36 | -1301.63 | 1846.55
| 6099.99 | 22.558 | 125.18 | 5588.02 | -1324.65 | 1879.22
| 6199.99 | 20.558 | 125.18 | 5681.02 | -1345.82 | 1909.25
| 6299.99 | 18.558 | 125.18 | 5775.25 | -1365.11 | 1936.61
| 6399.99 | 16.558 | 125.18 | 5870.59 | -1382.49 | 1961.26
| 6499.99 | 14.558 | 125.18 | 5966.92 | -1397.94 | 1983.18
| 6599.99 | 12.558 | 125.18 | 6064.13 | -1411.44 | 2002.34
| 6699.99 | 10.558 | 125.18 | 6162.09 | -1422.99 | 2018.72
| 6799.99 | 8.558 | 125.18 | 6260.7 | -1432.55 | 2032.29
| 6899.99 | 6.558 | 125.18 | 6359.82 | -1440.13 | 2043.04
| 6999.99 | 4.558 | 125.18 | 6459.35 | -1445.71 | 2050.96
| 7099.99 | 2.558 | 125.18 | 6559.15 | -1449.29 | 2056.03
| 7199.99 | 0.558 | 125.18 | 6659.11 | -1450.85 | 2058.25
| 7299.99 | 4.211 | 270.118 | 6759.07 | -1450.93 | 2056.81
| 7399.99 | 14.21 | 270.118 | 6857.66 | -1450.89 | 2040.83
| 7499.98 | 24.209 | 270.118 | 6951.97 | -1450.83 | 2007.97
| 7599.98 | 34.208 | 270.118 | 7039.14 | -1450.73 | 1959.23
| 7699.98 | 44.208 | 270.118 | 7116.53 | -1450.6 | 1896.1
| 7799.98 | 54.207 | 270.118 | 7181.78 | -1450.44 | 1820.49
| 7899.98 | 64.206 | 270.118 | 7232.91 | -1450.27 | 1734.69
| 7999.98 | 74.205 | 270.118 | 7268.37 | -1450.07 | 1641.33
| 8099.98 | 84.204 | 270.118 | 7287.07 | -1449.87 | 1543.22
| 8199.98 | 90 | 270.118 | 7290 | -1449.67 | 1443.32
| 8299.98 | 90 | 270.118 | 7290 | -1449.46 | 1343.32
| 8399.98 | 90 | 270.118 | 7290 | -1449.26 | 1243.32
| 8499.98 | 90 | 270.118 | 7290 | -1449.05 | 1143.32
| 8599.98 | 90 | 270.118 | 7290 | -1448.85 | 1043.32
| 8699.98 | 90 | 270.118 | 7290 | -1448.64 | 943.32
| 8799.98 | 90 | 270.118 | 7290 | -1448.44 | 843.32
| 8899.98 | 90 | 270.118 | 7290 | -1448.23 | 743.32
| 8999.98 | 90 | 270.118 | 7290.01 | -1448.03 | 643.32
| 9099.98 | 90 | 270.118 | 7290.01 | -1447.82 | 543.32
| 9199.98 | 90 | 270.118 | 7290.01 | -1447.62 | 443.32
| 9299.98 | 90 | 270.118 | 7290.01 | -1447.41 | 343.33
| 9399.98 | 90 | 270.118 | 7290.01 | -1447.2 | 243.33
| 9499.98 | 90 | 270.118 | 7290.01 | -1447 | 143.33
| 9599.98 | 90 | 270.118 | 7290.01 | -1446.79 | 43.33
| 9699.98 | 90 | 270.118 | 7290.01 | -1446.59 | -56.67
| 9799.98 | 90 | 270.118 | 7290.01 | -1446.38 | -156.67
| 9899.98 | 90 | 270.118 | 7290.01 | -1446.18 | -256.67
| 9999.98 | 90 | 270.118 | 7290.01 | -1445.97 | -356.67
| 10099.98 | 90 | 270.118 | 7290.01 | -1445.77 | -456.67
| 10199.98 | 90 | 270.118 | 7290.01 | -1445.56 | -556.67
| 10299.98 | 90 | 270.118 | 7290.01 | -1445.36 | -656.67
| 10399.98 | 90 | 270.118 | 7290.01 | -1445.15 | -756.67
| 10499.98 | 90 | 270.118 | 7290.01 | -1444.95 | -856.67
| 10599.98 | 90 | 270.118 | 7290.02 | -1444.74 | -956.67
| 10699.98 | 90 | 270.118 | 7290.02 | -1444.54 | -1056.67
| 10799.98 | 90 | 270.118 | 7290.02 | -1444.33 | -1156.67
| 10899.98 | 90 | 270.118 | 7290.02 | -1444.13 | -1256.67
| 10999.98 | 90 | 270.118 | 7290.02 | -1443.92 | -1356.67
| 11099.98 | 90 | 270.118 | 7290.02 | -1443.72 | -1456.67
| 11199.98 | 90 | 270.118 | 7290.02 | -1443.51 | -1556.67
| 11299.98 | 90 | 270.118 | 7290.02 | -1443.31 | -1656.67
| 11399.98 | 90 | 270.118 | 7290.02 | -1443.1 | -1756.67
| 11499.98 | 90 | 270.118 | 7290.02 | -1442.89 | -1856.67
| 11599.98 | 90 | 270.118 | 7290.02 | -1442.69 | -1956.67
| 11699.98 | 90 | 270.118 | 7290.02 | -1442.48 | -2056.66
| 11799.98 | 90 | 270.118 | 7290.02 | -1442.28 | -2156.66
| 11899.98 | 90 | 270.118 | 7290.02 | -1442.07 | -2256.66
| 11999.98 | 90 | 270.118 | 7290.02 | -1441.87 | -2356.66
| 12099.98 | 90 | 270.118 | 7290.03 | -1441.66 | -2456.66
| 12199.98 | 90 | 270.118 | 7290.03 | -1441.46 | -2556.66
| 12299.98 | 90 | 270.118 | 7290.03 | -1441.25 | -2656.66
| 12399.98 | 90 | 270.118 | 7290.03 | -1441.05 | -2756.66
| 12499.97 | 90 | 270.118 | 7290.03 | -1440.84 | -2856.66
| 12599.97 | 90 | 270.118 | 7290.03 | -1440.64 | -2956.66
| 12699.97 | 90 | 270.118 | 7290.03 | -1440.43 | -3056.66
| 12799.97 | 90 | 270.118 | 7290.03 | -1440.23 | -3156.66
| 12899.97 | 90 | 270.118 | 7290.03 | -1440.02 | -3256.66
| 12999.97 | 90 | 270.118 | 7290.03 | -1439.82 | -3356.66
| 13099.97 | 90 | 270.118 | 7290.03 | -1439.61 | -3456.66
| 13199.97 | 90 | 270.118 | 7290.03 | -1439.41 | -3556.66
| 13299.97 | 90 | 270.118 | 7290.03 | -1439.2 | -3656.66
| 13399.97 | 90 | 270.118 | 7290.03 | -1439 | -3756.66
| 13499.97 | 90 | 270.118 | 7290.03 | -1438.79 | -3856.66
| 13599.97 | 90 | 270.118 | 7290.03 | -1438.58 | -3956.66
| 13699.97 | 90 | 270.118 | 7290.04 | -1438.38 | -4056.66
| 13799.97 | 90 | 270.118 | 7290.04 | -1438.17 | -4156.66
| 13899.97 | 90 | 270.118 | 7290.04 | -1437.97 | -4256.66
| 13999.97 | 90 | 270.118 | 7290.04 | -1437.76 | -4356.66
| 14099.97 | 90 | 270.118 | 7290.04 | -1437.56 | -4456.65
| 14199.97 | 90 | 270.118 | 7290.04 | -1437.35 | -4556.65
| 14299.97 | 90 | 270.118 | 7290.04 | -1437.15 | -4656.65
| 14399.97 | 90 | 270.118 | 7290.04 | -1436.94 | -4756.65
| 14499.97 | 90 | 270.118 | 7290.04 | -1436.74 | -4856.65
| 14599.97 | 90 | 270.118 | 7290.04 | -1436.53 | -4956.65
| 14699.97 | 90 | 270.118 | 7290.04 | -1436.33 | -5056.65
| 14799.97 | 90 | 270.118 | 7290.04 | -1436.12 | -5156.65
| 14899.97 | 90 | 270.118 | 7290.04 | -1435.92 | -5256.65
| 14999.97 | 90 | 270.118 | 7290.04 | -1435.71 | -5356.65
| 15099.97 | 90 | 270.118 | 7290.04 | -1435.51 | -5456.65
| 15199.97 | 90 | 270.118 | 7290.04 | -1435.3 | -5556.65
| 15299.97 | 90 | 270.118 | 7290.05 | -1435.1 | -5656.65
| 15399.97 | 90 | 270.118 | 7290.05 | -1434.89 | -5756.65
| 15499.97 | 90 | 270.118 | 7290.05 | -1434.69 | -5856.65
| 15599.97 | 90 | 270.118 | 7290.05 | -1434.48 | -5956.65
| 15699.97 | 90 | 270.118 | 7290.05 | -1434.28 | -6056.65
| 15799.97 | 90 | 270.118 | 7290.05 | -1434.07 | -6156.65
| 15899.97 | 90 | 270.118 | 7290.05 | -1433.86 | -6256.65
| 15999.97 | 90 | 270.118 | 7290.05 | -1433.66 | -6356.65
| 16099.97 | 90 | 270.118 | 7290.05 | -1433.45 | -6456.65
| 16199.97 | 90 | 270.118 | 7290.05 | -1433.25 | -6556.65
| 16299.97 | 90 | 270.118 | 7290.05 | -1433.04 | -6656.65
| 16399.97 | 90 | 270.118 | 7290.05 | -1432.84 | -6756.65
| 16499.97 | 90 | 270.118 | 7290.05 | -1432.63 | -6856.65
| 16599.97 | 90 | 270.118 | 7290.05 | -1432.43 | -6956.64
| 16699.97 | 90 | 270.118 | 7290.05 | -1432.22 | -7056.64
| 16799.97 | 90 | 270.118 | 7290.06 | -1432.02 | -7156.64
| 16899.97 | 90 | 270.118 | 7290.06 | -1431.81 | -7256.64
| 16999.97 | 90 | 270.118 | 7290.06 | -1431.61 | -7356.64
| 17099.97 | 90 | 270.118 | 7290.06 | -1431.4 | -7456.64
| 17199.97 | 90 | 270.118 | 7290.06 | -1431.2 | -7556.64
| 17299.97 | 90 | 270.118 | 7290.06 | -1430.99 | -7656.64
| 17399.97 | 90 | 270.118 | 7290.06 | -1430.79 | -7756.64
| 17499.96 | 90 | 270.118 | 7290.06 | -1430.58 | -7856.64
| 17599.96 | 90 | 270.118 | 7290.06 | -1430.38 | -7956.64
| 17699.96 | 90 | 270.118 | 7290.06 | -1430.17 | -8056.64
| 17767.98 | 90 | 270.118 | 7290 | -1430.26 | -8124.66

## Lookup (hidden)
North Reference | RetunValue | Grid Type | ReturnValue | Deviation Indicator | ReturnValue
| 2 |  | 0 |  | 4
True |  | SPCS-Colorado Central-NAD27 |  | Directional
Grid |  | SPCS-Colorado Central-NAD83 |  | High Angle
|  | SPCS-Colorado North-NAD27 |  | Horizontal
SPCS-Colorado North-NAD83
SPCS-Colorado South-NAD27
SPCS-Colorado South-NAD83
UTM-Zone 12 NAD27
UTM-Zone 12 NAD83
UTM-Zone 13 NAD27
UTM-Zone 13 NAD83