## Data
Header Information | measured depth (ft) | inclination (°) | azimuth (°) | true vertical depth (ft) | northing +N/-S (ft) | easting +E/-W (ft) | Remarks
Operator Name | 110 | 0.18 | 315.79 | 110 | 0.12 | -0.12
TEP Rocky Mountain, LLC | 151 | 0.18 | 312.89 | 151 | 0.21 | -0.21
Operator Number | 213 | 0.88 | 332.93 | 213 | 0.7 | -0.5
96850 | 305 | 2.29 | 357.45 | 304.96 | 3.17 | -0.9
Well Name and Number | 398 | 3.78 | 343.83 | 397.83 | 7.97 | -1.84
PA 41-26 | 489 | 7.04 | 348.57 | 488.41 | 16.32 | -3.78
API Number (if available) | 580 | 9.59 | 341.37 | 578.45 | 28.97 | -7.31
05-045-23656 | 672 | 12.32 | 338.29 | 668.76 | 45.35 | -13.39
Location: QQ SEC TWP RGE | 765 | 16.5 | 336.88 | 758.82 | 66.73 | -22.25
Sec 25 T6S R95W | 857 | 19.44 | 337.94 | 846.32 | 92.94 | -33.13
Citing Type: Planned or Actual | 933 | 22 | 337.6 | 917.4 | 117.82 | -43.31
Actual | 1027 | 24.45 | 335.59 | 1003.78 | 151.82 | -58.06
Deviation Indicator | 1083 | 25.41 | 334.18 | 1054.56 | 173.19 | -68.08
Directional | 1174 | 26.69 | 333.02 | 1136.31 | 208.98 | -85.86
North Reference | 1269 | 28.96 | 329.53 | 1220.33 | 247.83 | -107.2
True | 1363 | 30.64 | 324.38 | 1301.91 | 286.92 | -132.7
Grid Type | 1457 | 32.2 | 320.24 | 1382.13 | 325.65 | -162.67
#VALUE! | 1552 | 34.76 | 321.14 | 1461.37 | 366.2 | -195.86
| 1647 | 37.22 | 318.16 | 1538.23 | 408.71 | -232.03
| 1741 | 38.76 | 314.35 | 1612.32 | 450.47 | -272.04
| 1836 | 39.34 | 310.87 | 1686.11 | 490.96 | -316.08
| 1931 | 39.13 | 308.8 | 1759.7 | 529.45 | -362.21
| 2025 | 39.04 | 310.36 | 1832.66 | 567.21 | -407.89
| 2120 | 38.31 | 310 | 1906.83 | 605.51 | -453.24
| 2214 | 37.95 | 309.06 | 1980.77 | 642.45 | -498.01
| 2309 | 37.1 | 311.88 | 2056.12 | 679.99 | -542.03
| 2403 | 37.65 | 313.92 | 2130.82 | 718.83 | -583.82
| 2498 | 37.48 | 313.03 | 2206.12 | 758.68 | -625.84
| 2592 | 37.92 | 316.01 | 2280.5 | 798.98 | -666.81
| 2687 | 37.14 | 316 | 2355.84 | 840.61 | -707.01
| 2781 | 36.48 | 316.6 | 2431.1 | 881.33 | -745.92
| 2876 | 37.77 | 314.63 | 2506.85 | 922.29 | -786.03
| 2970 | 36.53 | 315 | 2581.77 | 962.3 | -826.31
| 3065 | 37.49 | 313.02 | 2657.63 | 1002.02 | -867.44
| 3159 | 36.14 | 311.52 | 2732.89 | 1039.91 | -909.11
| 3254 | 37.71 | 315.36 | 2808.84 | 1079.16 | -950.5
| 3348 | 36.16 | 314.92 | 2883.97 | 1119.2 | -990.34
| 3443 | 38.92 | 316.34 | 2959.29 | 1160.59 | -1030.8
| 3537 | 38.12 | 315.84 | 3032.84 | 1202.77 | -1071.4
| 3631 | 37.63 | 316.25 | 3107.04 | 1244.31 | -1111.46
| 3725 | 36.68 | 314.67 | 3181.96 | 1284.78 | -1151.27
| 3820 | 38.42 | 316.35 | 3257.27 | 1326.09 | -1191.82
| 3915 | 37.64 | 316.58 | 3332.1 | 1368.52 | -1232.14
| 4010 | 37.11 | 315.95 | 3407.6 | 1410.18 | -1272
| 4104 | 36.57 | 315.88 | 3482.83 | 1450.67 | -1311.21
| 4199 | 35.19 | 315.42 | 3559.8 | 1490.49 | -1350.13
| 4293 | 33.49 | 314.67 | 3637.41 | 1528.01 | -1387.59
| 4388 | 34.28 | 315.43 | 3716.28 | 1565.5 | -1425.01
| 4482 | 33.86 | 315.78 | 3794.14 | 1603.12 | -1461.85
| 4576 | 33.27 | 314.71 | 3872.47 | 1640.03 | -1498.43
| 4670 | 31.82 | 314.52 | 3951.71 | 1675.55 | -1534.43
| 4779 | 30.7 | 315.3 | 4044.88 | 1715.48 | -1574.49
| 4857 | 29.57 | 314.99 | 4112.34 | 1743.24 | -1602.11
| 4967 | 28.52 | 314.89 | 4208.5 | 1780.96 | -1639.91
| 5046 | 27.37 | 314.36 | 4278.29 | 1806.97 | -1666.25
| 5140 | 25.64 | 314.23 | 4362.41 | 1836.26 | -1696.28
| 5235 | 26.28 | 311.83 | 4447.82 | 1864.63 | -1726.68
| 5329 | 24.91 | 311.4 | 4532.6 | 1891.6 | -1757.03
| 5423 | 23.78 | 310.36 | 4618.24 | 1916.96 | -1786.33
| 5517 | 23.34 | 310.43 | 4704.4 | 1941.31 | -1814.94
| 5611 | 21.28 | 307.88 | 4791.36 | 1963.86 | -1842.58
| 5705 | 19.02 | 310.6 | 4879.61 | 1984.31 | -1867.68
| 5799 | 17.5 | 310.16 | 4968.87 | 2003.39 | -1890.11
| 5893 | 16.23 | 317.04 | 5058.83 | 2022.12 | -1909.87
| 5986 | 14.66 | 315.16 | 5148.47 | 2039.98 | -1927.02
| 6080 | 14.01 | 316.1 | 5239.55 | 2056.61 | -1943.3
| 6175 | 12.72 | 316.04 | 5331.97 | 2072.43 | -1958.54
| 6269 | 11.87 | 314.03 | 5423.82 | 2086.6 | -1972.67
| 6363 | 10.54 | 313.03 | 5516.02 | 2099.18 | -1985.91
| 6457 | 9.13 | 323.56 | 5608.65 | 2111.05 | -1996.62
| 6551 | 8.08 | 322.38 | 5701.59 | 2122.29 | -2005.09
| 6645 | 7.71 | 322.65 | 5794.7 | 2132.53 | -2012.94
| 6740 | 6.93 | 322.69 | 5888.92 | 2142.15 | -2020.28
| 6835 | 5.66 | 322.14 | 5983.35 | 2150.41 | -2026.63
| 6929 | 5.23 | 318.85 | 6076.92 | 2157.3 | -2032.3
| 7023 | 5.01 | 316.16 | 6170.55 | 2163.48 | -2037.96
| 7117 | 4.47 | 315.03 | 6264.22 | 2169.04 | -2043.39
| 7211 | 3.99 | 313.16 | 6357.97 | 2173.86 | -2048.37
| 7305 | 3.18 | 308.53 | 6451.78 | 2177.73 | -2052.79
| 7400 | 2.82 | 307.16 | 6546.65 | 2180.78 | -2056.71
| 7495 | 2.84 | 302.48 | 6641.54 | 2183.45 | -2060.56
| 7590 | 2.46 | 295.66 | 6736.44 | 2185.6 | -2064.39
| 7685 | 2.29 | 283.35 | 6831.35 | 2186.92 | -2068.07
| 7780 | 1.89 | 255.03 | 6926.29 | 2186.96 | -2071.43
| 7875 | 1.86 | 236.43 | 7021.24 | 2185.7 | -2074.23
| 7969 | 1.89 | 220.84 | 7115.19 | 2183.68 | -2076.51
| 8064 | 2.15 | 221.01 | 7210.14 | 2181.15 | -2078.71
| 8158 | 2.1 | 235.44 | 7304.07 | 2178.85 | -2081.28
| 8252 | 1.05 | 224.03 | 7398.03 | 2177.25 | -2083.3
| 8347 | 1.07 | 213.09 | 7493.02 | 2175.88 | -2084.39
| 8441 | 0.53 | 212.78 | 7587.01 | 2174.78 | -2085.1
| 8536 | 0.13 | 116.62 | 7682.01 | 2174.36 | -2085.24
| 8630 | 0.07 | 93.36 | 7776.01 | 2174.31 | -2085.09
| 8725 | 0.21 | 227.55 | 7871.01 | 2174.19 | -2085.16
| 8780 | 0.35 | 298.12 | 7926.01 | 2174.2 | -2085.38
| 8840 | 0.35 | 298.12 | 7986.01 | 2174.37 | -2085.71

## Lookup (hidden)
North Reference | RetunValue | Grid Type | ReturnValue | Deviation Indicator | ReturnValue
| 2 |  | 0 |  | 2
True |  | SPCS-Colorado Central-NAD27 |  | Directional
Grid |  | SPCS-Colorado Central-NAD83 |  | High Angle
|  | SPCS-Colorado North-NAD27 |  | Horizontal
SPCS-Colorado North-NAD83
SPCS-Colorado South-NAD27
SPCS-Colorado South-NAD83
UTM-Zone 12 NAD27
UTM-Zone 12 NAD83
UTM-Zone 13 NAD27
UTM-Zone 13 NAD83