## Data
Header Information | measured depth (ft) | inclination (°) | azimuth (°) | true vertical depth (ft) | northing +N/-S (ft) | easting +E/-W (ft) | Remarks
Operator Name | 94 | 0.53 | 68.03 | 94 | 0.16 | 0.4
TEP Rocky Mountain, LLC | 213 | 1.5 | 36.65 | 212.98 | 1.62 | 1.84
Operator Number | 305 | 2.82 | 19.51 | 304.91 | 4.72 | 3.32
96850 | 397 | 5.37 | 5.71 | 396.67 | 11.14 | 4.5
Well Name and Number | 469 | 8.06 | 0.58 | 468.17 | 19.54 | 4.89
PA 311-25 | 562 | 11.34 | 355.49 | 559.83 | 35.18 | 4.24
API Number (if available) | 653 | 13.19 | 352.76 | 648.75 | 54.4 | 2.22
05-045-23657 | 746 | 13.84 | 353.95 | 739.18 | 75.98 | -0.29
Location: QQ SEC TWP RGE | 838 | 13.19 | 359.51 | 828.63 | 97.42 | -1.54
Sec.25, T6S, R95W | 932 | 14.1 | 0.35 | 919.98 | 119.6 | -1.56
Citing Type: Planned or Actual | 1026 | 15.15 | 359.05 | 1010.93 | 143.33 | -1.69
Actual | 1057 | 15.48 | 358.32 | 1040.83 | 151.52 | -1.88
Deviation Indicator | 1174 | 16.43 | 356.21 | 1153.32 | 183.63 | -3.43
Directional | 1269 | 16.64 | 350.63 | 1244.4 | 210.46 | -6.53
North Reference | 1363 | 17.22 | 342.61 | 1334.34 | 237.02 | -12.88
True | 1457 | 18.32 | 335.83 | 1423.86 | 263.78 | -23.09
Grid Type | 1552 | 20.11 | 333.56 | 1513.57 | 292.03 | -36.48
#VALUE! | 1647 | 22.52 | 334.4 | 1602.06 | 323.06 | -51.61
| 1741 | 24.63 | 332.86 | 1688.21 | 356.73 | -68.33
| 1836 | 23.73 | 333.81 | 1774.88 | 391.5 | -85.8
| 1931 | 25.58 | 331.89 | 1861.21 | 426.75 | -103.9
| 2025 | 25.08 | 332.42 | 1946.18 | 462.31 | -122.68
| 2120 | 24.03 | 332.73 | 2032.58 | 497.35 | -140.87
| 2214 | 23.24 | 331.77 | 2118.7 | 530.7 | -158.41
| 2309 | 24.88 | 333.05 | 2205.44 | 565.03 | -176.33
| 2403 | 24.78 | 332.53 | 2290.75 | 600.14 | -194.38
| 2498 | 24.97 | 332.6 | 2376.94 | 635.6 | -212.8
| 2592 | 24.85 | 331.87 | 2462.2 | 670.64 | -231.24
| 2687 | 24.7 | 335.9 | 2548.46 | 706.36 | -248.76
| 2781 | 24.18 | 335.14 | 2634.04 | 741.76 | -264.87
| 2876 | 23.66 | 334.88 | 2720.88 | 776.67 | -281.14
| 2970 | 24.43 | 337.42 | 2806.72 | 811.7 | -296.61
| 3065 | 23.63 | 337.21 | 2893.49 | 847.39 | -311.53
| 3159 | 22.48 | 336.35 | 2979.98 | 881.22 | -326.04
| 3254 | 24.46 | 337.45 | 3067.11 | 916.02 | -340.87
| 3348 | 23.19 | 336.99 | 3153.1 | 951.03 | -355.57
| 3443 | 24.34 | 335.41 | 3240.05 | 986.05 | -371.02
| 3537 | 23.44 | 335.59 | 3325.99 | 1020.69 | -386.81
| 3631 | 24.78 | 337.22 | 3411.79 | 1055.88 | -402.17
| 3725 | 23.98 | 337.29 | 3497.41 | 1091.67 | -417.17
| 3820 | 25.84 | 336.92 | 3583.57 | 1128.53 | -432.74
| 3915 | 25.7 | 335.84 | 3669.12 | 1166.37 | -449.29
| 4010 | 24.73 | 336.11 | 3755.07 | 1203.33 | -465.76
| 4104 | 23.92 | 335.95 | 3840.72 | 1238.71 | -481.49
| 4199 | 25.78 | 335.48 | 3926.92 | 1275.1 | -497.92
| 4293 | 24.54 | 335.52 | 4012 | 1311.46 | -514.49
| 4388 | 23.84 | 334.74 | 4098.66 | 1346.78 | -530.86
| 4482 | 25.18 | 334.66 | 4184.19 | 1382.03 | -547.52
| 4576 | 22.77 | 337.49 | 4270.07 | 1416.92 | -563.05
| 4670 | 24.45 | 335.56 | 4356.2 | 1451.44 | -578.06
| 4764 | 24.21 | 335.79 | 4441.85 | 1486.72 | -594.02
| 4857 | 23.19 | 336.18 | 4527.01 | 1520.87 | -609.23
| 4952 | 22.59 | 337.33 | 4614.53 | 1554.82 | -623.82
| 5046 | 21.24 | 338.92 | 4701.73 | 1587.37 | -636.9
| 5140 | 18.96 | 338.43 | 4790 | 1617.46 | -648.64
| 5235 | 16.93 | 337.76 | 4880.38 | 1644.62 | -659.55
| 5329 | 16 | 336.62 | 4970.52 | 1669.18 | -669.87
| 5423 | 14.3 | 337.13 | 5061.25 | 1691.77 | -679.53
| 5517 | 13.74 | 336.73 | 5152.45 | 1712.72 | -688.45
| 5611 | 13.45 | 336.82 | 5243.82 | 1733.02 | -697.16
| 5705 | 11.44 | 339.91 | 5335.6 | 1751.83 | -704.67
| 5799 | 10.15 | 340.83 | 5427.94 | 1768.41 | -710.59
| 5893 | 8.96 | 344.13 | 5520.63 | 1783.27 | -715.31
| 5986 | 8.17 | 346.29 | 5612.6 | 1796.66 | -718.86
| 6080 | 6.34 | 346.08 | 5705.84 | 1808.19 | -721.69
| 6175 | 5.64 | 343.16 | 5800.32 | 1817.75 | -724.3
| 6269 | 4.16 | 343.59 | 5893.97 | 1825.44 | -726.6
| 6363 | 2.39 | 341.56 | 5987.82 | 1830.57 | -728.19
| 6457 | 2.31 | 338.6 | 6081.74 | 1834.19 | -729.5
| 6551 | 2.04 | 329.09 | 6175.67 | 1837.39 | -731.05
| 6645 | 1.65 | 329.64 | 6269.62 | 1839.99 | -732.59
| 6740 | 0.58 | 305.98 | 6364.6 | 1841.46 | -733.67
| 6835 | 0.38 | 256.16 | 6459.6 | 1841.66 | -734.37
| 6929 | 0.5 | 268.84 | 6553.6 | 1841.58 | -735.08
| 7023 | 0.48 | 250.25 | 6647.59 | 1841.44 | -735.86
| 7117 | 0.79 | 202.38 | 6741.59 | 1840.71 | -736.48
| 7211 | 0.88 | 192.36 | 6835.58 | 1839.4 | -736.88
| 7305 | 0.58 | 177.88 | 6929.57 | 1838.22 | -737.02
| 7400 | 0.31 | 204.69 | 7024.57 | 1837.51 | -737.11
| 7495 | 0.58 | 128.52 | 7119.57 | 1836.98 | -736.84
| 7590 | 1.3 | 140.8 | 7214.55 | 1835.84 | -735.78
| 7685 | 1.28 | 147.01 | 7309.53 | 1834.12 | -734.52
| 7779 | 0.92 | 174.53 | 7403.51 | 1832.48 | -733.88
| 7874 | 1.29 | 188.77 | 7498.49 | 1830.67 | -733.97
| 7969 | 1.86 | 201.19 | 7593.46 | 1828.17 | -734.69
| 8064 | 2.05 | 210.5 | 7688.4 | 1825.27 | -736.11
| 8159 | 2.09 | 209.08 | 7783.34 | 1822.29 | -737.81
| 8253 | 2.16 | 205.22 | 7877.28 | 1819.19 | -739.4
| 8348 | 1.54 | 196.58 | 7972.23 | 1816.35 | -740.53
| 8368 | 1.49 | 192.74 | 7992.22 | 1815.84 | -740.66
| 8428 | 1.49 | 192.74 | 8052.2 | 1814.32 | -741.01

## Lookup (hidden)
North Reference | RetunValue | Grid Type | ReturnValue | Deviation Indicator | ReturnValue
| 2 |  | 0 |  | 2
True |  | SPCS-Colorado Central-NAD27 |  | Directional
Grid |  | SPCS-Colorado Central-NAD83 |  | High Angle
|  | SPCS-Colorado North-NAD27 |  | Horizontal
SPCS-Colorado North-NAD83
SPCS-Colorado South-NAD27
SPCS-Colorado South-NAD83
UTM-Zone 12 NAD27
UTM-Zone 12 NAD83
UTM-Zone 13 NAD27
UTM-Zone 13 NAD83