## Data
Header Information | measured depth (ft) | inclination (°) | azimuth (°) | true vertical depth (ft) | northing +N/-S (ft) | easting +E/-W (ft) | Remarks
Operator Name | 88 | 0.26 | 248.29 | 88 | -0.07 | -0.19
TEP Rocky Mountain, LLC | 138 | 1.67 | 253.65 | 137.99 | -0.32 | -0.99
Operator Number | 204 | 3.87 | 244.86 | 203.91 | -1.54 | -3.93
96850 | 303 | 6.51 | 240.91 | 302.5 | -5.69 | -11.86
Well Name and Number | 395 | 9.94 | 234.76 | 393.54 | -12.81 | -22.91
PA 643-26 | 487 | 13.46 | 240.03 | 483.61 | -22.74 | -38.67
API Number (if available) | 578 | 18.39 | 242.58 | 571.1 | -34.65 | -60.6
05-045-23846 | 669 | 22.35 | 240.03 | 656.39 | -49.91 | -88.34
Location: QQ SEC TWP RGE | 743 | 25.22 | 242.03 | 724.1 | -64.33 | -114.46
Sec 25 T6S R95W | 835 | 29.37 | 240.08 | 805.84 | -84.79 | -151.34
Citing Type: Planned or Actual | 929 | 31.26 | 239.11 | 886.98 | -108.81 | -192.26
Actual | 1023 | 33.11 | 238.77 | 966.53 | -134.65 | -235.14
Deviation Indicator | 1176 | 34.32 | 239.2 | 1093.8 | -178.4 | -307.93
Directional | 1270 | 35.02 | 239.59 | 1171.11 | -205.62 | -353.95
North Reference | 1364 | 35.31 | 242.08 | 1247.96 | -231.99 | -401.22
True | 1459 | 34.44 | 243.42 | 1325.9 | -256.87 | -449.5
Grid Type | 1553 | 34.39 | 242.95 | 1403.44 | -280.84 | -496.92
#VALUE! | 1648 | 34.24 | 243.17 | 1481.91 | -305.1 | -544.66
| 1742 | 33.72 | 242.55 | 1559.86 | -329.06 | -591.41
| 1837 | 33.11 | 242.71 | 1639.15 | -353.12 | -637.87
| 1932 | 33.17 | 240.42 | 1718.7 | -377.84 | -683.54
| 2026 | 32.57 | 239.51 | 1797.65 | -403.37 | -727.7
| 2121 | 32.21 | 240.25 | 1877.87 | -428.91 | -771.72
| 2215 | 31.6 | 239.8 | 1957.67 | -453.73 | -814.75
| 2310 | 31.28 | 238.83 | 2038.73 | -479.02 | -857.37
| 2404 | 32.8 | 239.07 | 2118.41 | -504.74 | -900.09
| 2499 | 32.24 | 237.28 | 2198.51 | -531.66 | -943.48
| 2593 | 32.5 | 240.04 | 2277.91 | -557.82 | -986.46
| 2688 | 31.79 | 239.85 | 2358.35 | -583.14 | -1030.21
| 2782 | 32.87 | 241 | 2437.77 | -607.94 | -1073.93
| 2877 | 31.85 | 239.75 | 2518.02 | -633.07 | -1118.13
| 2971 | 30.61 | 238.99 | 2598.4 | -657.89 | -1160.07
| 3065 | 31.28 | 240.27 | 2679.02 | -682.33 | -1201.77
| 3160 | 31.15 | 241.24 | 2760.26 | -706.38 | -1244.73
| 3254 | 29.89 | 240.71 | 2841.24 | -729.54 | -1286.47
| 3349 | 30.64 | 241.26 | 2923.29 | -752.76 | -1328.34
| 3443 | 31.22 | 241.17 | 3003.92 | -776.02 | -1370.69
| 3536 | 29.77 | 241.98 | 3084.06 | -798.49 | -1412.19
| 3631 | 28.68 | 241.4 | 3166.96 | -820.48 | -1453.02
| 3726 | 27.31 | 242.09 | 3250.85 | -841.6 | -1492.3
| 3820 | 26.24 | 242.56 | 3334.77 | -861.27 | -1529.8
| 3915 | 25.43 | 241.79 | 3420.27 | -880.59 | -1566.41
| 4010 | 24.36 | 242.13 | 3506.44 | -899.39 | -1601.71
| 4104 | 23.39 | 242.22 | 3592.4 | -917.15 | -1635.35
| 4199 | 22.25 | 242.92 | 3679.96 | -934.13 | -1668.05
| 4293 | 21.81 | 241.78 | 3767.1 | -950.49 | -1699.28
| 4387 | 21.32 | 242.17 | 3854.52 | -966.72 | -1729.78
| 4481 | 20.47 | 242.13 | 3942.34 | -982.38 | -1759.42
| 4575 | 19.43 | 240.64 | 4030.69 | -997.73 | -1787.58
| 4669 | 18.34 | 242.2 | 4119.63 | -1012.29 | -1814.29
| 4763 | 17.01 | 242.74 | 4209.19 | -1025.49 | -1839.6
| 4857 | 16 | 242.49 | 4299.32 | -1037.77 | -1863.31
| 4951 | 15.26 | 241.95 | 4389.84 | -1049.57 | -1885.72
| 5046 | 13.89 | 240.82 | 4481.78 | -1061.01 | -1906.71
| 5140 | 13.09 | 239.15 | 4573.19 | -1071.97 | -1925.7
| 5234 | 12.46 | 238.7 | 4664.86 | -1082.7 | -1943.5
| 5328 | 10.29 | 241.66 | 4757.01 | -1091.95 | -1959.56
| 5422 | 9.29 | 238.3 | 4849.64 | -1099.93 | -1973.4
| 5516 | 8.88 | 235.59 | 4942.46 | -1108.01 | -1985.84
| 5610 | 8.17 | 233.29 | 5035.42 | -1116.11 | -1997.18
| 5704 | 7.67 | 237.91 | 5128.53 | -1123.43 | -2007.85
| 5798 | 5.63 | 241.17 | 5221.89 | -1128.99 | -2017.21
| 5891 | 5.54 | 237.21 | 5314.45 | -1133.62 | -2024.98
| 5986 | 4.77 | 241.81 | 5409.07 | -1137.97 | -2032.31
| 6080 | 3.07 | 262.98 | 5502.85 | -1140.12 | -2038.26
| 6174 | 2.73 | 256.2 | 5596.73 | -1140.96 | -2042.93
| 6268 | 1.58 | 262.61 | 5690.66 | -1141.66 | -2046.39
| 6362 | 1.86 | 259.26 | 5784.62 | -1142.12 | -2049.17
| 6456 | 0.28 | 310.97 | 5878.6 | -1142.25 | -2050.85
| 6551 | 0.3 | 327.82 | 5973.6 | -1141.89 | -2051.15
| 6646 | 0.35 | 282.02 | 6068.6 | -1141.62 | -2051.57
| 6740 | 0.56 | 250.38 | 6162.59 | -1141.71 | -2052.28
| 6835 | 0.49 | 226.79 | 6257.59 | -1142.14 | -2053.02
| 6928 | 0.54 | 213.24 | 6350.58 | -1142.78 | -2053.55
| 7022 | 0.7 | 196.17 | 6444.58 | -1143.7 | -2053.95
| 7117 | 0.97 | 208.38 | 6539.57 | -1144.97 | -2054.49
| 7211 | 1.23 | 199.99 | 6633.55 | -1146.62 | -2055.22
| 7306 | 1.59 | 213.84 | 6728.52 | -1148.67 | -2056.3
| 7401 | 2 | 233.97 | 6823.48 | -1150.74 | -2058.37
| 7496 | 2.11 | 235.81 | 6918.42 | -1152.7 | -2061.16
| 7590 | 2.9 | 240.55 | 7012.33 | -1154.84 | -2064.66
| 7685 | 3.09 | 232.64 | 7107.2 | -1157.58 | -2068.79
| 7780 | 3.83 | 228.52 | 7202.02 | -1161.23 | -2073.2
| 7875 | 2.47 | 227.91 | 7296.88 | -1164.7 | -2077.1
| 7970 | 2.9 | 231.18 | 7391.77 | -1167.58 | -2080.49
| 8064 | 1.33 | 247.2 | 7485.71 | -1169.5 | -2083.35
| 8158 | 0.6 | 230.63 | 7579.69 | -1170.23 | -2084.74
| 8252 | 1.34 | 221.14 | 7673.68 | -1171.37 | -2085.84
| 8347 | 1.52 | 221.97 | 7768.65 | -1173.14 | -2087.41
| 8441 | 2.02 | 212.16 | 7862.6 | -1175.47 | -2089.13
| 8510 | 2.02 | 212.16 | 7931.56 | -1177.53 | -2090.42

## Lookup (hidden)
North Reference | RetunValue | Grid Type | ReturnValue | Deviation Indicator | ReturnValue
| 2 |  | 0 |  | 2
True |  | SPCS-Colorado Central-NAD27 |  | Directional
Grid |  | SPCS-Colorado Central-NAD83 |  | High Angle
|  | SPCS-Colorado North-NAD27 |  | Horizontal
SPCS-Colorado North-NAD83
SPCS-Colorado South-NAD27
SPCS-Colorado South-NAD83
UTM-Zone 12 NAD27
UTM-Zone 12 NAD83
UTM-Zone 13 NAD27
UTM-Zone 13 NAD83