## Data
Header Information | measured depth (ft) | inclination (°) | azimuth (°) | true vertical depth (ft) | northing +N/-S (ft) | easting +E/-W (ft)
Operator Name | 100 | 0 | 0 | 100 | 0 | 0
CRESTONE PEAK RESOURCES OPERATING LLC | 200 | 0 | 0 | 200 | 0 | 0
Operator Number | 300 | 2 | 17.7836 | 299.98 | 1.66 | 0.53
10633 | 400 | 4 | 17.7836 | 399.84 | 6.65 | 2.13
Well Name and Number | 500 | 6 | 17.7836 | 499.45 | 14.94 | 4.79
Herren 1B-33H-H367 | 600 | 8 | 17.7836 | 598.7 | 26.55 | 8.52
API Number (if available) | 700 | 10 | 17.7836 | 697.47 | 41.44 | 13.29
| 800 | 12 | 17.7836 | 795.62 | 59.61 | 19.12
Location: QQ SEC TWP RGE | 900 | 14 | 17.7836 | 893.06 | 81.03 | 25.99
S33-T3N-R67W | 1000 | 16 | 17.7836 | 989.64 | 105.67 | 33.89
Citing Type: Planned or Actual | 1100 | 18 | 17.7836 | 1085.27 | 133.51 | 42.82
PLANNED | 1168.81 | 19.3763 | 17.7836 | 1150.45 | 154.51 | 49.56
Deviation Indicator | 1200 | 19.3763 | 17.7836 | 1179.87 | 164.36 | 52.72
Horizontal | 1300 | 19.3763 | 17.7836 | 1274.21 | 195.95 | 62.85
North Reference | 1400 | 19.3763 | 17.7836 | 1368.54 | 227.54 | 72.98
True | 1500 | 19.3763 | 17.7836 | 1462.88 | 259.14 | 83.12
Grid Type | 1600 | 19.3763 | 17.7836 | 1557.22 | 290.73 | 93.25
#VALUE! | 1700 | 19.3763 | 17.7836 | 1651.55 | 322.32 | 103.38
| 1800 | 19.3763 | 17.7836 | 1745.89 | 353.91 | 113.52
| 1900 | 19.3763 | 17.7836 | 1840.22 | 385.5 | 123.65
| 2000 | 19.3763 | 17.7836 | 1934.56 | 417.09 | 133.78
| 2100 | 19.3763 | 17.7836 | 2028.9 | 448.69 | 143.92
| 2200 | 19.3763 | 17.7836 | 2123.23 | 480.28 | 154.05
| 2300 | 19.3763 | 17.7836 | 2217.57 | 511.87 | 164.18
| 2400 | 19.3763 | 17.7836 | 2311.9 | 543.46 | 174.31
| 2500 | 19.3763 | 17.7836 | 2406.24 | 575.05 | 184.45
| 2600 | 19.3763 | 17.7836 | 2500.58 | 606.64 | 194.58
| 2700 | 19.3763 | 17.7836 | 2594.91 | 638.24 | 204.71
| 2800 | 19.3763 | 17.7836 | 2689.25 | 669.83 | 214.85
| 2900 | 19.3763 | 17.7836 | 2783.58 | 701.42 | 224.98
| 3000 | 19.3763 | 17.7836 | 2877.92 | 733.01 | 235.11
| 3100 | 19.3763 | 17.7836 | 2972.26 | 764.6 | 245.25
| 3200 | 19.3763 | 17.7836 | 3066.59 | 796.2 | 255.38
| 3300 | 19.3763 | 17.7836 | 3160.93 | 827.79 | 265.51
| 3400 | 19.3763 | 17.7836 | 3255.26 | 859.38 | 275.64
| 3500 | 19.3763 | 17.7836 | 3349.6 | 890.97 | 285.78
| 3600 | 19.3763 | 17.7836 | 3443.94 | 922.56 | 295.91
| 3700 | 19.3763 | 17.7836 | 3538.27 | 954.15 | 306.04
| 3800 | 19.3763 | 17.7836 | 3632.61 | 985.75 | 316.18
| 3900 | 19.3763 | 17.7836 | 3726.94 | 1017.34 | 326.31
| 4000 | 19.3763 | 17.7836 | 3821.28 | 1048.93 | 336.44
| 4100 | 19.3763 | 17.7836 | 3915.62 | 1080.52 | 346.58
| 4200 | 19.3763 | 17.7836 | 4009.95 | 1112.11 | 356.71
| 4300 | 19.3763 | 17.7836 | 4104.29 | 1143.7 | 366.84
| 4400 | 19.3763 | 17.7836 | 4198.62 | 1175.3 | 376.97
| 4500 | 19.3763 | 17.7836 | 4292.96 | 1206.89 | 387.11
| 4600 | 19.3763 | 17.7836 | 4387.3 | 1238.48 | 397.24
| 4700 | 19.3763 | 17.7836 | 4481.63 | 1270.07 | 407.37
| 4800 | 19.3763 | 17.7836 | 4575.97 | 1301.66 | 417.51
| 4900 | 19.3763 | 17.7836 | 4670.31 | 1333.25 | 427.64
| 5000 | 19.3763 | 17.7836 | 4764.64 | 1364.85 | 437.77
| 5100 | 19.3763 | 17.7836 | 4858.98 | 1396.44 | 447.91
| 5200 | 19.3763 | 17.7836 | 4953.31 | 1428.03 | 458.04
| 5300 | 19.3763 | 17.7836 | 5047.65 | 1459.62 | 468.17
| 5400 | 19.3763 | 17.7836 | 5141.99 | 1491.21 | 478.31
| 5500 | 19.3763 | 17.7836 | 5236.32 | 1522.81 | 488.44
| 5600 | 19.3763 | 17.7836 | 5330.66 | 1554.4 | 498.57
| 5700 | 19.3763 | 17.7836 | 5424.99 | 1585.99 | 508.7
| 5800 | 19.3763 | 17.7836 | 5519.33 | 1617.58 | 518.84
| 5900 | 19.3763 | 17.7836 | 5613.67 | 1649.17 | 528.97
| 6000 | 19.3763 | 17.7836 | 5708 | 1680.76 | 539.1
| 6100 | 19.3763 | 17.7836 | 5802.34 | 1712.36 | 549.24
| 6200 | 19.3763 | 17.7836 | 5896.67 | 1743.95 | 559.37
| 6300 | 19.3763 | 17.7836 | 5991.01 | 1775.54 | 569.5
| 6400 | 19.3763 | 17.7836 | 6085.35 | 1807.13 | 579.64
| 6500 | 19.3763 | 17.7836 | 6179.68 | 1838.72 | 589.77
| 6600 | 19.3763 | 17.7836 | 6274.02 | 1870.31 | 599.9
| 6700 | 19.3763 | 17.7836 | 6368.35 | 1901.91 | 610.03
| 6732.19 | 19.3763 | 17.7836 | 6398.72 | 1912.08 | 613.3
| 6800 | 18.4468 | 1.2376 | 6462.92 | 1933.53 | 616.97
| 6900 | 19.8016 | 336.9956 | 6557.54 | 1964.99 | 610.68
| 7000 | 23.821 | 318.2309 | 6650.48 | 1995.69 | 590.57
| 7100 | 29.4312 | 305.4176 | 6739.91 | 2025.04 | 557.05
| 7200 | 35.8914 | 296.6293 | 6824.1 | 2052.46 | 510.74
| 7300 | 42.8157 | 290.2873 | 6901.41 | 2077.42 | 452.57
| 7400 | 50.008 | 285.4385 | 6970.34 | 2099.44 | 383.66
| 7500 | 57.3634 | 281.5268 | 7029.53 | 2118.08 | 305.35
| 7600 | 64.8215 | 278.2161 | 7077.85 | 2132.98 | 219.17
| 7700 | 72.3447 | 275.2905 | 7114.34 | 2143.86 | 126.8
| 7800 | 79.9076 | 272.6016 | 7138.31 | 2150.5 | 30.02
| 7900 | 87.4912 | 270.0369 | 7149.28 | 2152.77 | -69.27
| 7933.06 | 90 | 269.2 | 7150 | 2152.55 | -102.31
| 8000 | 90 | 269.2 | 7150 | 2151.61 | -169.25
| 8100 | 90 | 269.2 | 7150 | 2150.22 | -269.24
| 8200 | 90 | 269.2 | 7150 | 2148.82 | -369.23
| 8300 | 90 | 269.2 | 7150 | 2147.43 | -469.22
| 8400 | 90 | 269.2 | 7150 | 2146.03 | -569.21
| 8500 | 90 | 269.2 | 7150 | 2144.63 | -669.2
| 8600 | 90 | 269.2 | 7150 | 2143.24 | -769.19
| 8700 | 90 | 269.2 | 7150 | 2141.84 | -869.18
| 8800 | 90 | 269.2 | 7150 | 2140.44 | -969.17
| 8900 | 90 | 269.2 | 7150 | 2139.05 | -1069.16
| 9000 | 90 | 269.2 | 7150 | 2137.65 | -1169.15
| 9100 | 90 | 269.2 | 7150 | 2136.26 | -1269.14
| 9200 | 90 | 269.2 | 7150 | 2134.86 | -1369.13
| 9300 | 90 | 269.2 | 7150 | 2133.46 | -1469.12
| 9400 | 90 | 269.2 | 7150 | 2132.07 | -1569.11
| 9500 | 90 | 269.2 | 7150 | 2130.67 | -1669.1
| 9600 | 90 | 269.2 | 7150 | 2129.27 | -1769.09
| 9700 | 90 | 269.2 | 7150 | 2127.88 | -1869.08
| 9800 | 90 | 269.2 | 7150 | 2126.48 | -1969.07
| 9900 | 90 | 269.2 | 7150 | 2125.09 | -2069.06
| 10000 | 90 | 269.2 | 7150 | 2123.69 | -2169.05
| 10100 | 90 | 269.2 | 7150 | 2122.29 | -2269.04
| 10200 | 90 | 269.2 | 7150 | 2120.9 | -2369.04
| 10300 | 90 | 269.2 | 7150 | 2119.5 | -2469.03
| 10400 | 90 | 269.2 | 7150 | 2118.1 | -2569.02
| 10500 | 90 | 269.2 | 7150 | 2116.71 | -2669.01
| 10600 | 90 | 269.2 | 7150 | 2115.31 | -2769
| 10700 | 90 | 269.2 | 7150 | 2113.92 | -2868.99
| 10800 | 90 | 269.2 | 7150 | 2112.52 | -2968.98
| 10900 | 90 | 269.2 | 7150 | 2111.12 | -3068.97
| 10933.06 | 90 | 269.2 | 7150 | 2110.66 | -3102.02
| 11000 | 90 | 270.5388 | 7150 | 2110.51 | -3168.96
| 11100 | 90 | 272.5388 | 7150 | 2113.19 | -3268.92
| 11200 | 90 | 274.5388 | 7150 | 2119.37 | -3368.72
| 11219.74 | 90 | 274.9336 | 7150 | 2121 | -3388.39
| 11300 | 90 | 274.9336 | 7150 | 2127.9 | -3468.36
| 11400 | 90 | 274.9336 | 7150 | 2136.5 | -3567.99
| 11500 | 90 | 274.9336 | 7150 | 2145.1 | -3667.62
| 11600 | 90 | 274.9336 | 7150 | 2153.7 | -3767.25
| 11700 | 90 | 274.9336 | 7150 | 2162.3 | -3866.88
| 11800 | 90 | 274.9336 | 7150 | 2170.9 | -3966.51
| 11900 | 90 | 274.9336 | 7150 | 2179.5 | -4066.14
| 12000 | 90 | 274.9336 | 7150 | 2188.1 | -4165.77
| 12100 | 90 | 274.9336 | 7150 | 2196.7 | -4265.4
| 12200 | 90 | 274.9336 | 7150 | 2205.3 | -4365.03
| 12212.95 | 90 | 274.9336 | 7150 | 2206.41 | -4377.92

## Lookup (hidden)
North Reference | RetunValue | Grid Type | ReturnValue | Deviation Indicator | ReturnValue
| 2 |  | 0 |  | 4
True |  | SPCS-Colorado Central-NAD27 |  | Directional
Grid |  | SPCS-Colorado Central-NAD83 |  | High Angle
|  | SPCS-Colorado North-NAD27 |  | Horizontal
SPCS-Colorado North-NAD83
SPCS-Colorado South-NAD27
SPCS-Colorado South-NAD83
UTM-Zone 12 NAD27
UTM-Zone 12 NAD83
UTM-Zone 13 NAD27
UTM-Zone 13 NAD83