## Data
Header Information | measured depth (ft) | inclination (°) | azimuth (°) | true vertical depth (ft) | northing +N/-S (ft) | easting +E/-W (ft)
Operator Name | 100 | 0 | 0 | 100 | 0 | 0
CRESTONE PEAK RESOURCES OPERATING LLC | 200 | 0 | 0 | 200 | 0 | 0
Operator Number | 300 | 0 | 0 | 300 | 0 | 0
10633 | 400 | 0 | 0 | 400 | 0 | 0
Well Name and Number | 450 | 0 | 0 | 450 | 0 | 0
Herren 1E-33H-H367 | 500 | 1 | 25.7042 | 500 | 0.39 | 0.19
API Number (if available) | 600 | 3 | 25.7042 | 599.93 | 3.54 | 1.7
| 700 | 5 | 25.7042 | 699.68 | 9.82 | 4.73
Location: QQ SEC TWP RGE | 800 | 7 | 25.7042 | 799.13 | 19.24 | 9.26
S33-T3N-R67W | 900 | 9 | 25.7042 | 898.15 | 31.78 | 15.3
Citing Type: Planned or Actual | 1000 | 11 | 25.7042 | 996.63 | 47.43 | 22.83
PLANNED | 1100 | 13 | 25.7042 | 1094.44 | 66.16 | 31.85
Deviation Indicator | 1177.78 | 14.5556 | 25.7042 | 1169.98 | 82.85 | 39.88
Horizontal | 1200 | 14.5556 | 25.7042 | 1191.48 | 87.88 | 42.3
North Reference | 1300 | 14.5556 | 25.7042 | 1288.27 | 110.53 | 53.2
True | 1400 | 14.5556 | 25.7042 | 1385.06 | 133.17 | 64.1
Grid Type | 1500 | 14.5556 | 25.7042 | 1481.86 | 155.82 | 75
#VALUE! | 1600 | 14.5556 | 25.7042 | 1578.65 | 178.46 | 85.9
| 1700 | 14.5556 | 25.7042 | 1675.44 | 201.11 | 96.8
| 1800 | 14.5556 | 25.7042 | 1772.23 | 223.75 | 107.7
| 1900 | 14.5556 | 25.7042 | 1869.02 | 246.4 | 118.6
| 2000 | 14.5556 | 25.7042 | 1965.81 | 269.04 | 129.51
| 2100 | 14.5556 | 25.7042 | 2062.6 | 291.69 | 140.41
| 2200 | 14.5556 | 25.7042 | 2159.39 | 314.33 | 151.31
| 2300 | 14.5556 | 25.7042 | 2256.18 | 336.98 | 162.21
| 2400 | 14.5556 | 25.7042 | 2352.97 | 359.62 | 173.11
| 2500 | 14.5556 | 25.7042 | 2449.76 | 382.27 | 184.01
| 2600 | 14.5556 | 25.7042 | 2546.55 | 404.91 | 194.91
| 2700 | 14.5556 | 25.7042 | 2643.34 | 427.56 | 205.81
| 2800 | 14.5556 | 25.7042 | 2740.13 | 450.2 | 216.71
| 2900 | 14.5556 | 25.7042 | 2836.92 | 472.85 | 227.61
| 3000 | 14.5556 | 25.7042 | 2933.71 | 495.49 | 238.51
| 3100 | 14.5556 | 25.7042 | 3030.5 | 518.14 | 249.41
| 3200 | 14.5556 | 25.7042 | 3127.29 | 540.78 | 260.31
| 3300 | 14.5556 | 25.7042 | 3224.08 | 563.43 | 271.21
| 3400 | 14.5556 | 25.7042 | 3320.87 | 586.07 | 282.11
| 3500 | 14.5556 | 25.7042 | 3417.66 | 608.72 | 293.01
| 3600 | 14.5556 | 25.7042 | 3514.45 | 631.36 | 303.91
| 3700 | 14.5556 | 25.7042 | 3611.24 | 654.01 | 314.81
| 3800 | 14.5556 | 25.7042 | 3708.03 | 676.65 | 325.71
| 3900 | 14.5556 | 25.7042 | 3804.82 | 699.3 | 336.61
| 4000 | 14.5556 | 25.7042 | 3901.62 | 721.94 | 347.51
| 4100 | 14.5556 | 25.7042 | 3998.41 | 744.59 | 358.41
| 4200 | 14.5556 | 25.7042 | 4095.2 | 767.23 | 369.31
| 4300 | 14.5556 | 25.7042 | 4191.99 | 789.88 | 380.21
| 4400 | 14.5556 | 25.7042 | 4288.78 | 812.52 | 391.11
| 4500 | 14.5556 | 25.7042 | 4385.57 | 835.17 | 402.01
| 4600 | 14.5556 | 25.7042 | 4482.36 | 857.81 | 412.91
| 4700 | 14.5556 | 25.7042 | 4579.15 | 880.46 | 423.82
| 4800 | 14.5556 | 25.7042 | 4675.94 | 903.1 | 434.72
| 4900 | 14.5556 | 25.7042 | 4772.73 | 925.75 | 445.62
| 5000 | 14.5556 | 25.7042 | 4869.52 | 948.39 | 456.52
| 5100 | 14.5556 | 25.7042 | 4966.31 | 971.04 | 467.42
| 5200 | 14.5556 | 25.7042 | 5063.1 | 993.68 | 478.32
| 5300 | 14.5556 | 25.7042 | 5159.89 | 1016.33 | 489.22
| 5400 | 14.5556 | 25.7042 | 5256.68 | 1038.97 | 500.12
| 5500 | 14.5556 | 25.7042 | 5353.47 | 1061.62 | 511.02
| 5600 | 14.5556 | 25.7042 | 5450.26 | 1084.26 | 521.92
| 5700 | 14.5556 | 25.7042 | 5547.05 | 1106.91 | 532.82
| 5800 | 14.5556 | 25.7042 | 5643.84 | 1129.55 | 543.72
| 5900 | 14.5556 | 25.7042 | 5740.63 | 1152.2 | 554.62
| 6000 | 14.5556 | 25.7042 | 5837.42 | 1174.84 | 565.52
| 6100 | 14.5556 | 25.7042 | 5934.21 | 1197.49 | 576.42
| 6200 | 14.5556 | 25.7042 | 6031 | 1220.13 | 587.32
| 6300 | 14.5556 | 25.7042 | 6127.79 | 1242.78 | 598.22
| 6400 | 14.5556 | 25.7042 | 6224.59 | 1265.42 | 609.12
| 6500 | 14.5556 | 25.7042 | 6321.38 | 1288.07 | 620.02
| 6564.45 | 14.5556 | 25.7042 | 6383.76 | 1302.66 | 627.05
| 6600 | 13.7046 | 14.568 | 6418.24 | 1310.77 | 630.04
| 6700 | 14.329 | 341.1876 | 6515.42 | 1333.98 | 629.03
| 6800 | 18.6674 | 317.1554 | 6611.39 | 1357.47 | 614.13
| 6900 | 24.8441 | 303.2753 | 6704.28 | 1380.76 | 585.64
| 7000 | 31.8042 | 294.8979 | 6792.29 | 1403.42 | 544.11
| 7100 | 39.1303 | 289.3316 | 6873.7 | 1425 | 490.35
| 7200 | 46.6485 | 285.3004 | 6946.93 | 1445.07 | 425.4
| 7300 | 54.2768 | 282.1678 | 7010.55 | 1463.25 | 350.52
| 7400 | 61.9719 | 279.5877 | 7063.32 | 1479.18 | 267.19
| 7500 | 69.7088 | 277.3546 | 7104.22 | 1492.56 | 177.01
| 7600 | 77.4712 | 275.3354 | 7132.46 | 1503.12 | 81.75
| 7700 | 85.2478 | 273.4351 | 7147.47 | 1510.65 | -16.75
| 7761.07 | 90 | 272.3 | 7150 | 1513.7 | -77.67
| 7800 | 90 | 272.3 | 7150 | 1515.27 | -116.57
| 7900 | 90 | 272.3 | 7150 | 1519.28 | -216.49
| 8000 | 90 | 272.3 | 7150 | 1523.29 | -316.41
| 8100 | 90 | 272.3 | 7150 | 1527.3 | -416.33
| 8200 | 90 | 272.3 | 7150 | 1531.32 | -516.25
| 8300 | 90 | 272.3 | 7150 | 1535.33 | -616.17
| 8400 | 90 | 272.3 | 7150 | 1539.34 | -716.09
| 8500 | 90 | 272.3 | 7150 | 1543.36 | -816.01
| 8600 | 90 | 272.3 | 7150 | 1547.37 | -915.93
| 8700 | 90 | 272.3 | 7150 | 1551.38 | -1015.84
| 8800 | 90 | 272.3 | 7150 | 1555.4 | -1115.76
| 8900 | 90 | 272.3 | 7150 | 1559.41 | -1215.68
| 9000 | 90 | 272.3 | 7150 | 1563.42 | -1315.6
| 9100 | 90 | 272.3 | 7150 | 1567.44 | -1415.52
| 9200 | 90 | 272.3 | 7150 | 1571.45 | -1515.44
| 9300 | 90 | 272.3 | 7150 | 1575.46 | -1615.36
| 9400 | 90 | 272.3 | 7150 | 1579.48 | -1715.28
| 9500 | 90 | 272.3 | 7150 | 1583.49 | -1815.2
| 9600 | 90 | 272.3 | 7150 | 1587.5 | -1915.12
| 9700 | 90 | 272.3 | 7150 | 1591.52 | -2015.04
| 9800 | 90 | 272.3 | 7150 | 1595.53 | -2114.96
| 9900 | 90 | 272.3 | 7150 | 1599.54 | -2214.88
| 10000 | 90 | 272.3 | 7150 | 1603.56 | -2314.8
| 10100 | 90 | 272.3 | 7150 | 1607.57 | -2414.72
| 10200 | 90 | 272.3 | 7150 | 1611.58 | -2514.64
| 10300 | 90 | 272.3 | 7150 | 1615.59 | -2614.56
| 10361.07 | 90 | 272.3 | 7150 | 1618.05 | -2675.58
| 10400 | 90 | 271.5214 | 7150 | 1619.34 | -2714.48
| 10500 | 90 | 269.5214 | 7150 | 1620.25 | -2814.48
| 10575.87 | 90 | 268.0041 | 7150 | 1618.62 | -2890.32
| 10600 | 90 | 268.0041 | 7150 | 1617.77 | -2914.44
| 10700 | 90 | 268.0041 | 7150 | 1614.29 | -3014.38
| 10800 | 90 | 268.0041 | 7150 | 1610.81 | -3114.32
| 10900 | 90 | 268.0041 | 7150 | 1607.33 | -3214.26
| 11000 | 90 | 268.0041 | 7150 | 1603.84 | -3314.2
| 11100 | 90 | 268.0041 | 7150 | 1600.36 | -3414.14
| 11200 | 90 | 268.0041 | 7150 | 1596.88 | -3514.08
| 11300 | 90 | 268.0041 | 7150 | 1593.39 | -3614.02
| 11400 | 90 | 268.0041 | 7150 | 1589.91 | -3713.96
| 11500 | 90 | 268.0041 | 7150 | 1586.43 | -3813.89
| 11600 | 90 | 268.0041 | 7150 | 1582.95 | -3913.83
| 11700 | 90 | 268.0041 | 7150 | 1579.46 | -4013.77
| 11800 | 90 | 268.0041 | 7150 | 1575.98 | -4113.71
| 11900 | 90 | 268.0041 | 7150 | 1572.5 | -4213.65
| 12000 | 90 | 268.0041 | 7150 | 1569.01 | -4313.59
| 12040.85 | 90 | 268.0041 | 7150 | 1567.59 | -4354.42

## Lookup (hidden)
North Reference | RetunValue | Grid Type | ReturnValue | Deviation Indicator | ReturnValue
| 2 |  | 0 |  | 4
True |  | SPCS-Colorado Central-NAD27 |  | Directional
Grid |  | SPCS-Colorado Central-NAD83 |  | High Angle
|  | SPCS-Colorado North-NAD27 |  | Horizontal
SPCS-Colorado North-NAD83
SPCS-Colorado South-NAD27
SPCS-Colorado South-NAD83
UTM-Zone 12 NAD27
UTM-Zone 12 NAD83
UTM-Zone 13 NAD27
UTM-Zone 13 NAD83