## Data
Header Information | measured depth (ft) | inclination (°) | azimuth (°) | true vertical depth (ft) | northing +N/-S (ft) | easting +E/-W (ft)
Operator Name | 100 | 0 | 0 | 100 | 0 | 0
CRESTONE PEAK RESOURCES OPERATING LLC | 200 | 0 | 0 | 200 | 0 | 0
Operator Number | 300 | 0 | 0 | 300 | 0 | 0
10633 | 400 | 0 | 0 | 400 | 0 | 0
Well Name and Number | 410 | 0 | 0 | 410 | 0 | 0
Herren 1G-33H-H367 | 500 | 1.8 | 52.8776 | 499.99 | 0.85 | 1.13
API Number (if available) | 600 | 3.8 | 52.8776 | 599.86 | 3.8 | 5.02
| 700 | 5.8 | 52.8776 | 699.5 | 8.85 | 11.69
Location: QQ SEC TWP RGE | 800 | 7.8 | 52.8776 | 798.8 | 16 | 21.13
S33-T3N-R67W | 815.2 | 8.1041 | 52.8776 | 813.85 | 17.27 | 22.81
Citing Type: Planned or Actual | 900 | 8.1041 | 52.8776 | 897.8 | 24.48 | 32.34
PLANNED | 1000 | 8.1041 | 52.8776 | 996.8 | 32.99 | 43.58
Deviation Indicator | 1100 | 8.1041 | 52.8776 | 1095.81 | 41.5 | 54.82
Horizontal | 1200 | 8.1041 | 52.8776 | 1194.81 | 50 | 66.06
North Reference | 1300 | 8.1041 | 52.8776 | 1293.81 | 58.51 | 77.3
True | 1400 | 8.1041 | 52.8776 | 1392.81 | 67.02 | 88.54
Grid Type | 1500 | 8.1041 | 52.8776 | 1491.81 | 75.53 | 99.78
#VALUE! | 1600 | 8.1041 | 52.8776 | 1590.81 | 84.04 | 111.03
| 1700 | 8.1041 | 52.8776 | 1689.81 | 92.54 | 122.27
| 1800 | 8.1041 | 52.8776 | 1788.82 | 101.05 | 133.51
| 1900 | 8.1041 | 52.8776 | 1887.82 | 109.56 | 144.75
| 2000 | 8.1041 | 52.8776 | 1986.82 | 118.07 | 155.99
| 2100 | 8.1041 | 52.8776 | 2085.82 | 126.58 | 167.23
| 2200 | 8.1041 | 52.8776 | 2184.82 | 135.08 | 178.47
| 2300 | 8.1041 | 52.8776 | 2283.82 | 143.59 | 189.71
| 2400 | 8.1041 | 52.8776 | 2382.82 | 152.1 | 200.95
| 2500 | 8.1041 | 52.8776 | 2481.83 | 160.61 | 212.19
| 2600 | 8.1041 | 52.8776 | 2580.83 | 169.12 | 223.43
| 2700 | 8.1041 | 52.8776 | 2679.83 | 177.62 | 234.67
| 2800 | 8.1041 | 52.8776 | 2778.83 | 186.13 | 245.91
| 2900 | 8.1041 | 52.8776 | 2877.83 | 194.64 | 257.15
| 3000 | 8.1041 | 52.8776 | 2976.83 | 203.15 | 268.39
| 3100 | 8.1041 | 52.8776 | 3075.83 | 211.65 | 279.63
| 3200 | 8.1041 | 52.8776 | 3174.83 | 220.16 | 290.87
| 3300 | 8.1041 | 52.8776 | 3273.84 | 228.67 | 302.11
| 3400 | 8.1041 | 52.8776 | 3372.84 | 237.18 | 313.35
| 3500 | 8.1041 | 52.8776 | 3471.84 | 245.69 | 324.59
| 3600 | 8.1041 | 52.8776 | 3570.84 | 254.19 | 335.83
| 3700 | 8.1041 | 52.8776 | 3669.84 | 262.7 | 347.07
| 3800 | 8.1041 | 52.8776 | 3768.84 | 271.21 | 358.31
| 3900 | 8.1041 | 52.8776 | 3867.84 | 279.72 | 369.55
| 4000 | 8.1041 | 52.8776 | 3966.85 | 288.23 | 380.79
| 4100 | 8.1041 | 52.8776 | 4065.85 | 296.73 | 392.03
| 4200 | 8.1041 | 52.8776 | 4164.85 | 305.24 | 403.27
| 4300 | 8.1041 | 52.8776 | 4263.85 | 313.75 | 414.52
| 4400 | 8.1041 | 52.8776 | 4362.85 | 322.26 | 425.76
| 4500 | 8.1041 | 52.8776 | 4461.85 | 330.77 | 437
| 4600 | 8.1041 | 52.8776 | 4560.85 | 339.27 | 448.24
| 4700 | 8.1041 | 52.8776 | 4659.86 | 347.78 | 459.48
| 4800 | 8.1041 | 52.8776 | 4758.86 | 356.29 | 470.72
| 4900 | 8.1041 | 52.8776 | 4857.86 | 364.8 | 481.96
| 5000 | 8.1041 | 52.8776 | 4956.86 | 373.31 | 493.2
| 5100 | 8.1041 | 52.8776 | 5055.86 | 381.81 | 504.44
| 5200 | 8.1041 | 52.8776 | 5154.86 | 390.32 | 515.68
| 5300 | 8.1041 | 52.8776 | 5253.86 | 398.83 | 526.92
| 5400 | 8.1041 | 52.8776 | 5352.86 | 407.34 | 538.16
| 5500 | 8.1041 | 52.8776 | 5451.87 | 415.84 | 549.4
| 5600 | 8.1041 | 52.8776 | 5550.87 | 424.35 | 560.64
| 5700 | 8.1041 | 52.8776 | 5649.87 | 432.86 | 571.88
| 5800 | 8.1041 | 52.8776 | 5748.87 | 441.37 | 583.12
| 5900 | 8.1041 | 52.8776 | 5847.87 | 449.88 | 594.36
| 6000 | 8.1041 | 52.8776 | 5946.87 | 458.38 | 605.6
| 6100 | 8.1041 | 52.8776 | 6045.87 | 466.89 | 616.84
| 6200 | 8.1041 | 52.8776 | 6144.88 | 475.4 | 628.08
| 6300 | 8.1041 | 52.8776 | 6243.88 | 483.91 | 639.32
| 6400 | 8.1041 | 52.8776 | 6342.88 | 492.42 | 650.56
| 6414.36 | 8.1041 | 52.8776 | 6357.09 | 493.64 | 652.18
| 6500 | 5.0138 | 355.4545 | 6442.24 | 501.02 | 656.7
| 6600 | 9.8139 | 301.0556 | 6541.48 | 509.79 | 649.04
| 6700 | 17.1802 | 287.1352 | 6638.68 | 518.55 | 627.59
| 6800 | 24.9333 | 281.5531 | 6731.94 | 527.14 | 592.77
| 6900 | 32.7999 | 278.5128 | 6819.45 | 535.38 | 545.25
| 7000 | 40.714 | 276.5484 | 6899.51 | 543.12 | 485.97
| 7100 | 48.652 | 275.131 | 6970.55 | 550.21 | 416.07
| 7200 | 56.6037 | 274.0237 | 7031.2 | 556.51 | 336.91
| 7300 | 64.5636 | 273.1032 | 7080.28 | 561.89 | 250.04
| 7400 | 72.5284 | 272.2976 | 7116.83 | 566.25 | 157.15
| 7500 | 80.4963 | 271.5599 | 7140.13 | 569.51 | 60.04
| 7600 | 88.4656 | 270.856 | 7149.74 | 571.6 | -39.39
| 7619.25 | 90 | 270.7219 | 7150 | 571.87 | -58.64
| 7700 | 90 | 270.7219 | 7150 | 572.89 | -139.38
| 7800 | 90 | 270.7219 | 7150 | 574.15 | -239.37
| 7900 | 90 | 270.7219 | 7150 | 575.41 | -339.36
| 8000 | 90 | 270.7219 | 7150 | 576.67 | -439.36
| 8100 | 90 | 270.7219 | 7150 | 577.93 | -539.35
| 8200 | 90 | 270.7219 | 7150 | 579.19 | -639.34
| 8300 | 90 | 270.7219 | 7150 | 580.45 | -739.33
| 8400 | 90 | 270.7219 | 7150 | 581.71 | -839.32
| 8500 | 90 | 270.7219 | 7150 | 582.97 | -939.32
| 8600 | 90 | 270.7219 | 7150 | 584.23 | -1039.31
| 8700 | 90 | 270.7219 | 7150 | 585.49 | -1139.3
| 8800 | 90 | 270.7219 | 7150 | 586.75 | -1239.29
| 8900 | 90 | 270.7219 | 7150 | 588.01 | -1339.28
| 9000 | 90 | 270.7219 | 7150 | 589.26 | -1439.28
| 9100 | 90 | 270.7219 | 7150 | 590.52 | -1539.27
| 9200 | 90 | 270.7219 | 7150 | 591.78 | -1639.26
| 9300 | 90 | 270.7219 | 7150 | 593.04 | -1739.25
| 9400 | 90 | 270.7219 | 7150 | 594.3 | -1839.24
| 9500 | 90 | 270.7219 | 7150 | 595.56 | -1939.24
| 9600 | 90 | 270.7219 | 7150 | 596.82 | -2039.23
| 9700 | 90 | 270.7219 | 7150 | 598.08 | -2139.22
| 9800 | 90 | 270.7219 | 7150 | 599.34 | -2239.21
| 9900 | 90 | 270.7219 | 7150 | 600.6 | -2339.21
| 10000 | 90 | 270.7219 | 7150 | 601.86 | -2439.2
| 10100 | 90 | 270.7219 | 7150 | 603.12 | -2539.19
| 10200 | 90 | 270.7219 | 7150 | 604.38 | -2639.18
| 10300 | 90 | 270.7219 | 7150 | 605.64 | -2739.17
| 10400 | 90 | 270.7219 | 7150 | 606.9 | -2839.17
| 10500 | 90 | 270.7219 | 7150 | 608.16 | -2939.16
| 10600 | 90 | 270.7219 | 7150 | 609.42 | -3039.15
| 10700 | 90 | 270.7219 | 7150 | 610.68 | -3139.14
| 10800 | 90 | 270.7219 | 7150 | 611.94 | -3239.13
| 10900 | 90 | 270.7219 | 7150 | 613.2 | -3339.13
| 11000 | 90 | 270.7219 | 7150 | 614.46 | -3439.12
| 11100 | 90 | 270.7219 | 7150 | 615.72 | -3539.11
| 11200 | 90 | 270.7219 | 7150 | 616.98 | -3639.1
| 11300 | 90 | 270.7219 | 7150 | 618.24 | -3739.09
| 11400 | 90 | 270.7219 | 7150 | 619.5 | -3839.09
| 11500 | 90 | 270.7219 | 7150 | 620.76 | -3939.08
| 11600 | 90 | 270.7219 | 7150 | 622.02 | -4039.07
| 11700 | 90 | 270.7219 | 7150 | 623.28 | -4139.06
| 11800 | 90 | 270.7219 | 7150 | 624.54 | -4239.05
| 11897.99 | 90 | 270.7219 | 7150 | 625.78 | -4337.04

## Lookup (hidden)
North Reference | RetunValue | Grid Type | ReturnValue | Deviation Indicator | ReturnValue
| 2 |  | 0 |  | 4
True |  | SPCS-Colorado Central-NAD27 |  | Directional
Grid |  | SPCS-Colorado Central-NAD83 |  | High Angle
|  | SPCS-Colorado North-NAD27 |  | Horizontal
SPCS-Colorado North-NAD83
SPCS-Colorado South-NAD27
SPCS-Colorado South-NAD83
UTM-Zone 12 NAD27
UTM-Zone 12 NAD83
UTM-Zone 13 NAD27
UTM-Zone 13 NAD83