## Data
Header Information | measured depth (ft) | inclination (°) | azimuth (°) | true vertical depth (ft) | northing +N/-S (ft) | easting +E/-W (ft)
Operator Name | 100 | 0 | 0 | 100 | 0 | 0
CRESTONE PEAK RESOURCES OPERATING LLC | 200 | 0 | 0 | 200 | 0 | 0
Operator Number | 300 | 0 | 0 | 300 | 0 | 0
10633 | 400 | 0 | 0 | 400 | 0 | 0
Well Name and Number | 500 | 0 | 0 | 500 | 0 | 0
Herren 1H-33H-H367 | 600 | 0 | 0 | 600 | 0 | 0
API Number (if available) | 700 | 2 | 70.95 | 699.98 | 0.57 | 1.65
| 800 | 4 | 70.95 | 799.84 | 2.28 | 6.6
Location: QQ SEC TWP RGE | 900 | 6 | 70.95 | 899.45 | 5.12 | 14.83
S33-T3N-R67W | 949.14 | 6.9829 | 70.95 | 948.28 | 6.94 | 20.09
Citing Type: Planned or Actual | 1000 | 6.9829 | 70.95 | 998.76 | 8.95 | 25.93
PLANNED | 1100 | 6.9829 | 70.95 | 1098.02 | 12.92 | 37.42
Deviation Indicator | 1200 | 6.9829 | 70.95 | 1197.28 | 16.89 | 48.91
Horizontal | 1300 | 6.9829 | 70.95 | 1296.53 | 20.86 | 60.4
North Reference | 1400 | 6.9829 | 70.95 | 1395.79 | 24.83 | 71.9
True | 1500 | 6.9829 | 70.95 | 1495.05 | 28.79 | 83.39
Grid Type | 1600 | 6.9829 | 70.95 | 1594.31 | 32.76 | 94.88
#VALUE! | 1700 | 6.9829 | 70.95 | 1693.57 | 36.73 | 106.37
| 1800 | 6.9829 | 70.95 | 1792.83 | 40.7 | 117.86
| 1900 | 6.9829 | 70.95 | 1892.08 | 44.67 | 129.35
| 2000 | 6.9829 | 70.95 | 1991.34 | 48.63 | 140.84
| 2100 | 6.9829 | 70.95 | 2090.6 | 52.6 | 152.34
| 2200 | 6.9829 | 70.95 | 2189.86 | 56.57 | 163.83
| 2300 | 6.9829 | 70.95 | 2289.12 | 60.54 | 175.32
| 2400 | 6.9829 | 70.95 | 2388.37 | 64.51 | 186.81
| 2500 | 6.9829 | 70.95 | 2487.63 | 68.47 | 198.3
| 2600 | 6.9829 | 70.95 | 2586.89 | 72.44 | 209.79
| 2700 | 6.9829 | 70.95 | 2686.15 | 76.41 | 221.28
| 2800 | 6.9829 | 70.95 | 2785.41 | 80.38 | 232.78
| 2900 | 6.9829 | 70.95 | 2884.67 | 84.35 | 244.27
| 3000 | 6.9829 | 70.95 | 2983.92 | 88.31 | 255.76
| 3100 | 6.9829 | 70.95 | 3083.18 | 92.28 | 267.25
| 3200 | 6.9829 | 70.95 | 3182.44 | 96.25 | 278.74
| 3300 | 6.9829 | 70.95 | 3281.7 | 100.22 | 290.23
| 3400 | 6.9829 | 70.95 | 3380.96 | 104.19 | 301.72
| 3500 | 6.9829 | 70.95 | 3480.22 | 108.15 | 313.22
| 3600 | 6.9829 | 70.95 | 3579.47 | 112.12 | 324.71
| 3700 | 6.9829 | 70.95 | 3678.73 | 116.09 | 336.2
| 3800 | 6.9829 | 70.95 | 3777.99 | 120.06 | 347.69
| 3900 | 6.9829 | 70.95 | 3877.25 | 124.03 | 359.18
| 4000 | 6.9829 | 70.95 | 3976.51 | 127.99 | 370.67
| 4100 | 6.9829 | 70.95 | 4075.77 | 131.96 | 382.16
| 4200 | 6.9829 | 70.95 | 4175.02 | 135.93 | 393.66
| 4300 | 6.9829 | 70.95 | 4274.28 | 139.9 | 405.15
| 4400 | 6.9829 | 70.95 | 4373.54 | 143.87 | 416.64
| 4500 | 6.9829 | 70.95 | 4472.8 | 147.83 | 428.13
| 4600 | 6.9829 | 70.95 | 4572.06 | 151.8 | 439.62
| 4700 | 6.9829 | 70.95 | 4671.31 | 155.77 | 451.11
| 4800 | 6.9829 | 70.95 | 4770.57 | 159.74 | 462.6
| 4900 | 6.9829 | 70.95 | 4869.83 | 163.71 | 474.1
| 5000 | 6.9829 | 70.95 | 4969.09 | 167.68 | 485.59
| 5100 | 6.9829 | 70.95 | 5068.35 | 171.64 | 497.08
| 5200 | 6.9829 | 70.95 | 5167.61 | 175.61 | 508.57
| 5300 | 6.9829 | 70.95 | 5266.86 | 179.58 | 520.06
| 5400 | 6.9829 | 70.95 | 5366.12 | 183.55 | 531.55
| 5500 | 6.9829 | 70.95 | 5465.38 | 187.52 | 543.04
| 5600 | 6.9829 | 70.95 | 5564.64 | 191.48 | 554.54
| 5700 | 6.9829 | 70.95 | 5663.9 | 195.45 | 566.03
| 5800 | 6.9829 | 70.95 | 5763.16 | 199.42 | 577.52
| 5900 | 6.9829 | 70.95 | 5862.41 | 203.39 | 589.01
| 6000 | 6.9829 | 70.95 | 5961.67 | 207.36 | 600.5
| 6100 | 6.9829 | 70.95 | 6060.93 | 211.32 | 611.99
| 6200 | 6.9829 | 70.95 | 6160.19 | 215.29 | 623.48
| 6300 | 6.9829 | 70.95 | 6259.45 | 219.26 | 634.98
| 6400 | 6.9829 | 70.95 | 6358.71 | 223.23 | 646.47
| 6500 | 6.9829 | 70.95 | 6457.96 | 227.2 | 657.96
| 6534.02 | 6.9829 | 70.95 | 6491.73 | 228.55 | 661.87
| 6600 | 2.5827 | 30.7552 | 6557.48 | 231.13 | 666.42
| 6700 | 7.0043 | 287.4914 | 6657.22 | 234.91 | 661.75
| 6800 | 14.8117 | 277.6126 | 6755.34 | 238.44 | 643.24
| 6900 | 22.7519 | 274.5116 | 6849.94 | 241.66 | 611.24
| 7000 | 30.722 | 272.9604 | 6939.18 | 244.51 | 566.38
| 7100 | 38.7036 | 272.0011 | 7021.32 | 246.92 | 509.53
| 7200 | 46.6906 | 271.3276 | 7094.75 | 248.86 | 441.8
| 7300 | 54.6807 | 270.8115 | 7158.06 | 250.28 | 364.51
| 7400 | 62.6726 | 270.3887 | 7210 | 251.16 | 279.16
| 7500 | 70.6655 | 270.0232 | 7249.58 | 251.48 | 187.41
| 7600 | 78.6592 | 269.6919 | 7276.01 | 251.24 | 91.05
| 7700 | 86.6532 | 269.3789 | 7288.78 | 250.43 | -8.04
| 7741.87 | 90 | 269.25 | 7290 | 249.93 | -49.88
| 7800 | 90 | 269.25 | 7290 | 249.17 | -108.01
| 7900 | 90 | 269.25 | 7290 | 247.86 | -208
| 8000 | 90 | 269.25 | 7290 | 246.55 | -308
| 8100 | 90 | 269.25 | 7290 | 245.24 | -407.99
| 8200 | 90 | 269.25 | 7290 | 243.93 | -507.98
| 8300 | 90 | 269.25 | 7290 | 242.62 | -607.97
| 8400 | 90 | 269.25 | 7290 | 241.32 | -707.96
| 8500 | 90 | 269.25 | 7290 | 240.01 | -807.95
| 8600 | 90 | 269.25 | 7290 | 238.7 | -907.94
| 8700 | 90 | 269.25 | 7290 | 237.39 | -1007.94
| 8800 | 90 | 269.25 | 7290 | 236.08 | -1107.93
| 8900 | 90 | 269.25 | 7290 | 234.77 | -1207.92
| 9000 | 90 | 269.25 | 7290 | 233.46 | -1307.91
| 9100 | 90 | 269.25 | 7290 | 232.15 | -1407.9
| 9200 | 90 | 269.25 | 7290 | 230.84 | -1507.89
| 9300 | 90 | 269.25 | 7290 | 229.54 | -1607.88
| 9400 | 90 | 269.25 | 7290 | 228.23 | -1707.88
| 9500 | 90 | 269.25 | 7290 | 226.92 | -1807.87
| 9600 | 90 | 269.25 | 7290 | 225.61 | -1907.86
| 9700 | 90 | 269.25 | 7290 | 224.3 | -2007.85
| 9800 | 90 | 269.25 | 7290 | 222.99 | -2107.84
| 9900 | 90 | 269.25 | 7290 | 221.68 | -2207.83
| 10000 | 90 | 269.25 | 7290 | 220.37 | -2307.82
| 10100 | 90 | 269.25 | 7290 | 219.06 | -2407.82
| 10200 | 90 | 269.25 | 7290 | 217.75 | -2507.81
| 10300 | 90 | 269.25 | 7290 | 216.45 | -2607.8
| 10400 | 90 | 269.25 | 7290 | 215.14 | -2707.79
| 10500 | 90 | 269.25 | 7290 | 213.83 | -2807.78
| 10600 | 90 | 269.25 | 7290 | 212.52 | -2907.77
| 10691.87 | 90 | 269.25 | 7290 | 211.32 | -2999.63
| 10700 | 90 | 269.372 | 7290 | 211.22 | -3007.76
| 10800 | 90 | 270.872 | 7290 | 211.43 | -3107.76
| 10900 | 90 | 272.372 | 7290 | 214.26 | -3207.72
| 11000 | 90 | 273.872 | 7290 | 219.71 | -3307.57
| 11057.48 | 90 | 274.7342 | 7290 | 224.02 | -3364.88
| 11100 | 90 | 274.7342 | 7290 | 227.53 | -3407.26
| 11200 | 90 | 274.7342 | 7290 | 235.78 | -3506.92
| 11300 | 90 | 274.7342 | 7290 | 244.04 | -3606.58
| 11400 | 90 | 274.7342 | 7290 | 252.29 | -3706.24
| 11500 | 90 | 274.7342 | 7290 | 260.54 | -3805.89
| 11600 | 90 | 274.7342 | 7290 | 268.8 | -3905.55
| 11700 | 90 | 274.7342 | 7290 | 277.05 | -4005.21
| 11800 | 90 | 274.7342 | 7290 | 285.3 | -4104.87
| 11900 | 90 | 274.7342 | 7290 | 293.56 | -4204.53
| 12000 | 90 | 274.7342 | 7290 | 301.81 | -4304.19
| 12024.74 | 90 | 274.7342 | 7290 | 303.85 | -4328.84

## Lookup (hidden)
North Reference | RetunValue | Grid Type | ReturnValue | Deviation Indicator | ReturnValue
| 2 |  | 0 |  | 4
True |  | SPCS-Colorado Central-NAD27 |  | Directional
Grid |  | SPCS-Colorado Central-NAD83 |  | High Angle
|  | SPCS-Colorado North-NAD27 |  | Horizontal
SPCS-Colorado North-NAD83
SPCS-Colorado South-NAD27
SPCS-Colorado South-NAD83
UTM-Zone 12 NAD27
UTM-Zone 12 NAD83
UTM-Zone 13 NAD27
UTM-Zone 13 NAD83