## Data
Header Information | measured depth (ft) | inclination (°) | azimuth (°) | true vertical depth (ft) | northing +N/-S (ft) | easting +E/-W (ft)
Operator Name | 100 | 0 | 0 | 100 | 0 | 0
CRESTONE PEAK RESOURCES OPERATING LLC | 200 | 0 | 0 | 200 | 0 | 0
Operator Number | 300 | 0 | 0 | 300 | 0 | 0
10633 | 400 | 0 | 0 | 400 | 0 | 0
Well Name and Number | 500 | 0 | 0 | 500 | 0 | 0
Herren 1J-33H-H367 | 600 | 0 | 0 | 600 | 0 | 0
API Number (if available) | 700 | 0 | 0 | 700 | 0 | 0
| 800 | 0 | 0 | 800 | 0 | 0
Location: QQ SEC TWP RGE | 900 | 0 | 0 | 900 | 0 | 0
S33-T3N-R67W | 1000 | 0 | 0 | 1000 | 0 | 0
Citing Type: Planned or Actual | 1100 | 2 | 106.8654 | 1099.98 | -0.51 | 1.67
PLANNED | 1200 | 4 | 106.8654 | 1199.84 | -2.02 | 6.68
Deviation Indicator | 1300 | 6 | 106.8654 | 1299.45 | -4.55 | 15.02
Horizontal | 1391.67 | 7.8333 | 106.8654 | 1390.45 | -7.76 | 25.58
North Reference | 1400 | 7.8333 | 106.8654 | 1398.7 | -8.09 | 26.67
True | 1500 | 7.8333 | 106.8654 | 1497.77 | -12.04 | 39.71
Grid Type | 1600 | 7.8333 | 106.8654 | 1596.84 | -15.99 | 52.76
#VALUE! | 1700 | 7.8333 | 106.8654 | 1695.9 | -19.95 | 65.8
| 1800 | 7.8333 | 106.8654 | 1794.97 | -23.9 | 78.84
| 1900 | 7.8333 | 106.8654 | 1894.04 | -27.86 | 91.88
| 2000 | 7.8333 | 106.8654 | 1993.1 | -31.81 | 104.93
| 2100 | 7.8333 | 106.8654 | 2092.17 | -35.76 | 117.97
| 2200 | 7.8333 | 106.8654 | 2191.24 | -39.72 | 131.01
| 2300 | 7.8333 | 106.8654 | 2290.31 | -43.67 | 144.06
| 2400 | 7.8333 | 106.8654 | 2389.37 | -47.63 | 157.1
| 2500 | 7.8333 | 106.8654 | 2488.44 | -51.58 | 170.14
| 2600 | 7.8333 | 106.8654 | 2587.51 | -55.54 | 183.19
| 2700 | 7.8333 | 106.8654 | 2686.57 | -59.49 | 196.23
| 2800 | 7.8333 | 106.8654 | 2785.64 | -63.44 | 209.27
| 2900 | 7.8333 | 106.8654 | 2884.71 | -67.4 | 222.31
| 3000 | 7.8333 | 106.8654 | 2983.77 | -71.35 | 235.36
| 3100 | 7.8333 | 106.8654 | 3082.84 | -75.31 | 248.4
| 3200 | 7.8333 | 106.8654 | 3181.91 | -79.26 | 261.44
| 3300 | 7.8333 | 106.8654 | 3280.97 | -83.21 | 274.49
| 3400 | 7.8333 | 106.8654 | 3380.04 | -87.17 | 287.53
| 3500 | 7.8333 | 106.8654 | 3479.11 | -91.12 | 300.57
| 3600 | 7.8333 | 106.8654 | 3578.17 | -95.08 | 313.62
| 3700 | 7.8333 | 106.8654 | 3677.24 | -99.03 | 326.66
| 3800 | 7.8333 | 106.8654 | 3776.31 | -102.99 | 339.7
| 3900 | 7.8333 | 106.8654 | 3875.37 | -106.94 | 352.74
| 4000 | 7.8333 | 106.8654 | 3974.44 | -110.89 | 365.79
| 4100 | 7.8333 | 106.8654 | 4073.51 | -114.85 | 378.83
| 4200 | 7.8333 | 106.8654 | 4172.58 | -118.8 | 391.87
| 4300 | 7.8333 | 106.8654 | 4271.64 | -122.76 | 404.92
| 4400 | 7.8333 | 106.8654 | 4370.71 | -126.71 | 417.96
| 4500 | 7.8333 | 106.8654 | 4469.78 | -130.66 | 431
| 4600 | 7.8333 | 106.8654 | 4568.84 | -134.62 | 444.05
| 4700 | 7.8333 | 106.8654 | 4667.91 | -138.57 | 457.09
| 4800 | 7.8333 | 106.8654 | 4766.98 | -142.53 | 470.13
| 4900 | 7.8333 | 106.8654 | 4866.04 | -146.48 | 483.17
| 5000 | 7.8333 | 106.8654 | 4965.11 | -150.44 | 496.22
| 5100 | 7.8333 | 106.8654 | 5064.18 | -154.39 | 509.26
| 5200 | 7.8333 | 106.8654 | 5163.24 | -158.34 | 522.3
| 5300 | 7.8333 | 106.8654 | 5262.31 | -162.3 | 535.35
| 5400 | 7.8333 | 106.8654 | 5361.38 | -166.25 | 548.39
| 5500 | 7.8333 | 106.8654 | 5460.44 | -170.21 | 561.43
| 5600 | 7.8333 | 106.8654 | 5559.51 | -174.16 | 574.48
| 5700 | 7.8333 | 106.8654 | 5658.58 | -178.11 | 587.52
| 5800 | 7.8333 | 106.8654 | 5757.65 | -182.07 | 600.56
| 5900 | 7.8333 | 106.8654 | 5856.71 | -186.02 | 613.6
| 6000 | 7.8333 | 106.8654 | 5955.78 | -189.98 | 626.65
| 6100 | 7.8333 | 106.8654 | 6054.85 | -193.93 | 639.69
| 6200 | 7.8333 | 106.8654 | 6153.91 | -197.89 | 652.73
| 6300 | 7.8333 | 106.8654 | 6252.98 | -201.84 | 665.78
| 6387.73 | 7.8333 | 106.8654 | 6339.89 | -205.31 | 677.22
| 6400 | 6.8888 | 108.9637 | 6352.06 | -205.79 | 678.72
| 6500 | 2.4464 | 217.2684 | 6451.82 | -209.44 | 683.1
| 6600 | 9.6158 | 260.246 | 6551.23 | -212.56 | 673.56
| 6700 | 17.5182 | 265.7935 | 6648.37 | -215.08 | 650.28
| 6800 | 25.4806 | 267.9446 | 6741.33 | -216.96 | 613.72
| 6900 | 33.46 | 269.1188 | 6828.33 | -218.16 | 564.58
| 7000 | 41.4467 | 269.882 | 6907.65 | -218.65 | 503.82
| 7100 | 49.437 | 270.4358 | 6977.75 | -218.43 | 432.62
| 7200 | 57.4294 | 270.8708 | 7037.28 | -217.5 | 352.38
| 7300 | 65.4231 | 271.2342 | 7085.07 | -215.88 | 264.64
| 7400 | 73.4175 | 271.5537 | 7120.19 | -213.6 | 171.13
| 7500 | 81.4123 | 271.8476 | 7141.97 | -210.7 | 73.65
| 7600 | 89.4074 | 272.1293 | 7149.96 | -207.24 | -25.88
| 7607.41 | 90 | 272.15 | 7150 | -206.96 | -33.29
| 7700 | 90 | 272.15 | 7150 | -203.49 | -125.81
| 7800 | 90 | 272.15 | 7150 | -199.74 | -225.74
| 7900 | 90 | 272.15 | 7150 | -195.99 | -325.67
| 8000 | 90 | 272.15 | 7150 | -192.24 | -425.6
| 8100 | 90 | 272.15 | 7150 | -188.49 | -525.53
| 8200 | 90 | 272.15 | 7150 | -184.73 | -625.46
| 8300 | 90 | 272.15 | 7150 | -180.98 | -725.39
| 8400 | 90 | 272.15 | 7150 | -177.23 | -825.32
| 8500 | 90 | 272.15 | 7150 | -173.48 | -925.25
| 8600 | 90 | 272.15 | 7150 | -169.73 | -1025.18
| 8700 | 90 | 272.15 | 7150 | -165.98 | -1125.11
| 8800 | 90 | 272.15 | 7150 | -162.22 | -1225.04
| 8900 | 90 | 272.15 | 7150 | -158.47 | -1324.97
| 9000 | 90 | 272.15 | 7150 | -154.72 | -1424.9
| 9100 | 90 | 272.15 | 7150 | -150.97 | -1524.83
| 9200 | 90 | 272.15 | 7150 | -147.22 | -1624.76
| 9300 | 90 | 272.15 | 7150 | -143.47 | -1724.69
| 9400 | 90 | 272.15 | 7150 | -139.71 | -1824.62
| 9500 | 90 | 272.15 | 7150 | -135.96 | -1924.55
| 9600 | 90 | 272.15 | 7150 | -132.21 | -2024.48
| 9700 | 90 | 272.15 | 7150 | -128.46 | -2124.41
| 9800 | 90 | 272.15 | 7150 | -124.71 | -2224.34
| 9900 | 90 | 272.15 | 7150 | -120.96 | -2324.27
| 10000 | 90 | 272.15 | 7150 | -117.21 | -2424.19
| 10100 | 90 | 272.15 | 7150 | -113.45 | -2524.12
| 10200 | 90 | 272.15 | 7150 | -109.7 | -2624.05
| 10300 | 90 | 272.15 | 7150 | -105.95 | -2723.98
| 10400 | 90 | 272.15 | 7150 | -102.2 | -2823.91
| 10500 | 90 | 272.15 | 7150 | -98.45 | -2923.84
| 10600 | 90 | 272.15 | 7150 | -94.7 | -3023.77
| 10694.08 | 90 | 272.15 | 7150 | -91.17 | -3117.79
| 10700 | 90 | 272.0612 | 7150 | -90.95 | -3123.7
| 10800 | 90 | 270.5612 | 7150 | -88.66 | -3223.67
| 10900 | 90 | 269.0612 | 7150 | -88.99 | -3323.67
| 11000 | 90 | 267.5612 | 7150 | -91.94 | -3423.62
| 11100 | 90 | 266.0612 | 7150 | -97.5 | -3523.47
| 11105.68 | 90 | 265.9761 | 7150 | -97.89 | -3529.13
| 11200 | 90 | 265.9761 | 7150 | -104.51 | -3623.22
| 11300 | 90 | 265.9761 | 7150 | -111.53 | -3722.97
| 11400 | 90 | 265.9761 | 7150 | -118.55 | -3822.73
| 11500 | 90 | 265.9761 | 7150 | -125.56 | -3922.48
| 11600 | 90 | 265.9761 | 7150 | -132.58 | -4022.23
| 11700 | 90 | 265.9761 | 7150 | -139.6 | -4121.99
| 11800 | 90 | 265.9761 | 7150 | -146.62 | -4221.74
| 11891.56 | 90 | 265.9761 | 7150 | -153.04 | -4313.07

## Lookup (hidden)
North Reference | RetunValue | Grid Type | ReturnValue | Deviation Indicator | ReturnValue
| 2 |  | 0 |  | 4
True |  | SPCS-Colorado Central-NAD27 |  | Directional
Grid |  | SPCS-Colorado Central-NAD83 |  | High Angle
|  | SPCS-Colorado North-NAD27 |  | Horizontal
SPCS-Colorado North-NAD83
SPCS-Colorado South-NAD27
SPCS-Colorado South-NAD83
UTM-Zone 12 NAD27
UTM-Zone 12 NAD83
UTM-Zone 13 NAD27
UTM-Zone 13 NAD83