## Data
Header Information | measured depth (ft) | inclination (°) | azimuth (°) | true vertical depth (ft) | northing +N/-S (ft) | easting +E/-W (ft)
Operator Name | 200 | 0 | 0 | 200 | 0 | 0
URSA OPERATING COMPANY LLC | 300 | 2 | 106.71 | 299.98 | -0.5 | 1.67
Operator Number | 400 | 4 | 106.71 | 399.84 | -2.01 | 6.68
10447 | 500 | 6 | 106.71 | 499.45 | -4.51 | 15.03
Well Name and Number | 600 | 8 | 106.71 | 598.7 | -8.02 | 26.7
VALLEY FARMS F21 | 700 | 10 | 106.71 | 697.47 | -12.52 | 41.68
API Number (if available) | 727.45 | 10.55 | 106.71 | 724.48 | -13.92 | 46.37
05-045-18287 | 1227.45 | 10.55 | 106.71 | 1216.03 | -40.25 | 134.05
Location: QQ SEC TWP RGE | 1727.45 | 10.55 | 106.71 | 1707.58 | -66.57 | 221.72
NWSW-SECC.14-T6S-R92W | 2227.45 | 10.55 | 106.71 | 2199.13 | -92.89 | 309.39
Citing Type: Planned or Actual | 2727.45 | 10.55 | 106.71 | 2690.68 | -119.21 | 397.06
PLANNED | 3227.45 | 10.55 | 106.71 | 3182.23 | -145.54 | 484.73
Deviation Indicator | 3727.45 | 10.55 | 106.71 | 3673.78 | -171.86 | 572.41
Directional | 3796.85 | 10.55 | 106.71 | 3742 | -175.51 | 584.57
North Reference | 4296.85 | 10.55 | 106.71 | 4233.55 | -201.84 | 672.25
True | 4620.78 | 10.55 | 106.71 | 4552 | -218.89 | 729.04
Grid Type | 4885.78 | 10.55 | 106.71 | 4812.52 | -232.84 | 775.51
#VALUE! | 4985.78 | 8.55 | 106.71 | 4911.13 | -237.61 | 791.4
| 5085.78 | 6.55 | 106.71 | 5010.26 | -241.39 | 803.98
| 5185.78 | 4.55 | 106.71 | 5109.78 | -244.17 | 813.24
| 5285.78 | 2.55 | 106.71 | 5209.59 | -245.95 | 819.17
| 5385.78 | 0.55 | 106.71 | 5309.55 | -246.73 | 821.76
| 5413.23 | 0 | 106.71 | 5337 | -246.76 | 821.88
| 6373.23 | 0 | 106.71 | 6297 | -246.76 | 821.88
| 7363.23 | 0 | 106.71 | 7287 | -246.76 | 821.88
| 7913.23 | 0 | 106.71 | 7837 | -246.76 | 821.88
| 8133.23 | 0 | 106.71 | 8057 | -246.76 | 821.88
| 8408.23 | 0 | 106.71 | 8332 | -246.76 | 821.88

## Lookup (hidden)
North Reference | RetunValue | Grid Type | ReturnValue | Deviation Indicator | ReturnValue
| 2 |  | 0 |  | 2
True |  | SPCS-Colorado Central-NAD27 |  | Directional
Grid |  | SPCS-Colorado Central-NAD83 |  | High Angle
|  | SPCS-Colorado North-NAD27 |  | Horizontal
SPCS-Colorado North-NAD83
SPCS-Colorado South-NAD27
SPCS-Colorado South-NAD83
UTM-Zone 12 NAD27
UTM-Zone 12 NAD83
UTM-Zone 13 NAD27
UTM-Zone 13 NAD83