## Data
Header Information | measured depth (ft) | inclination (°) | azimuth (°) | true vertical depth (ft) | northing +N/-S (ft) | easting +E/-W (ft)
Operator Name | 200 | 0 | 0 | 200 | 0 | 0
URSA OPERATING COMPANY LLC | 300 | 2 | 231.81 | 299.98 | -1.08 | -1.37
Operator Number | 400 | 4 | 231.81 | 399.84 | -4.32 | -5.48
10447 | 499.93 | 6 | 231.81 | 499.38 | -9.7 | -12.33
Well Name and Number | 999.93 | 6 | 231.81 | 996.65 | -42.01 | -53.4
WEINREIS A1 | 1499.93 | 6 | 231.81 | 1493.91 | -74.32 | -94.46
API Number (if available) | 1999.93 | 6 | 231.81 | 1991.17 | -106.63 | -135.53
05-045-15132 | 2499.93 | 6 | 231.81 | 2488.43 | -138.95 | -176.6
Location: QQ SEC TWP RGE | 2999.93 | 6 | 231.81 | 2985.69 | -171.26 | -217.67
SWNW-SEC.16-T6S-R92W | 3499.93 | 6 | 231.81 | 3482.96 | -203.57 | -258.74
Citing Type: Planned or Actual | 3999.93 | 6 | 231.81 | 3980.22 | -235.88 | -299.81
PLANNED | 4042.95 | 6 | 231.81 | 4023 | -238.66 | -303.34
Deviation Indicator | 4542.95 | 6 | 231.81 | 4520.26 | -270.97 | -344.41
Directional | 4937.85 | 6 | 231.81 | 4913 | -296.49 | -376.84
North Reference | 5437.85 | 6 | 231.81 | 5410.26 | -328.8 | -417.91
True | 5742.91 | 6 | 231.81 | 5713.65 | -348.52 | -442.97
Grid Type | 5842.91 | 4 | 231.81 | 5813.26 | -353.91 | -449.82
#VALUE! | 5942.91 | 2 | 231.81 | 5913.12 | -357.14 | -453.93
| 6042.84 | 0 | 231.81 | 6013.03 | -358.22 | -455.3
| 6647.8 | 0 | 231.81 | 6618 | -358.22 | -455.3
| 7642.8 | 0 | 231.81 | 7613 | -358.22 | -455.3
| 8205.8 | 0 | 231.81 | 8176 | -358.22 | -455.3
| 8467.8 | 0 | 231.81 | 8438 | -358.22 | -455.3
| 8742.8 | 0 | 231.81 | 8713 | -358.22 | -455.3

## Lookup (hidden)
North Reference | RetunValue | Grid Type | ReturnValue | Deviation Indicator | ReturnValue
| 2 |  | 0 |  | 2
True |  | SPCS-Colorado Central-NAD27 |  | Directional
Grid |  | SPCS-Colorado Central-NAD83 |  | High Angle
|  | SPCS-Colorado North-NAD27 |  | Horizontal
SPCS-Colorado North-NAD83
SPCS-Colorado South-NAD27
SPCS-Colorado South-NAD83
UTM-Zone 12 NAD27
UTM-Zone 12 NAD83
UTM-Zone 13 NAD27
UTM-Zone 13 NAD83