## Data
Header Information | measured depth (ft) | inclination (°) | azimuth (°) | true vertical depth (ft) | northing +N/-S (ft) | easting +E/-W (ft)
Operator Name | 20 | 0 | 355.78 | 20 | 0 | 0
SYNERGY | 106 | 0.24 | 355.78 | 106 | 0.18 | -0.01
Operator Number | 193 | 0.21 | 17.99 | 193 | 0.51 | 0.02
10311 | 283 | 0.18 | 58.88 | 283 | 0.74 | 0.19
Well Name and Number | 375 | 1.62 | 118.03 | 374.99 | 0.21 | 1.47
AG 31N-31B-L | 467 | 2.79 | 115.05 | 466.92 | -1.35 | 4.64
API Number (if available) | 557 | 5.06 | 118.17 | 556.7 | -4.15 | 10.13
05-123-44875 | 647 | 7.04 | 116.93 | 646.19 | -8.53 | 18.54
Location: QQ SEC TWP RGE | 737 | 8.4 | 120.23 | 735.38 | -14.33 | 29.14
NENE SEC.32-T06N-R66W | 827 | 8.7 | 118.45 | 824.38 | -20.89 | 40.81
Citing Type: Planned or Actual | 917 | 11.1 | 112.95 | 913.03 | -27.51 | 54.77
Actual | 1007 | 12.99 | 113.38 | 1001.05 | -34.9 | 72.03
Deviation Indicator | 1097 | 13.17 | 113.47 | 1088.71 | -43 | 90.72
Directional | 1187 | 12.9 | 116.35 | 1176.39 | -51.54 | 109.13
North Reference | 1277 | 13.09 | 118.48 | 1264.09 | -60.86 | 127.09
True | 1367 | 12.21 | 115.67 | 1351.9 | -69.84 | 144.63
Grid Type | 1457 | 12.43 | 115.59 | 1439.83 | -78.15 | 161.94
#VALUE! | 1547 | 12.38 | 114.23 | 1527.73 | -86.29 | 179.48
| 1637 | 12.23 | 116.48 | 1615.66 | -94.5 | 196.81
| 1709 | 11.9 | 116.8 | 1686.07 | -101.25 | 210.26
| 1775 | 12.15 | 116.31 | 1750.62 | -107.4 | 222.56
| 1868 | 12.49 | 119.33 | 1841.48 | -116.66 | 240.1
| 1961 | 12.42 | 122.01 | 1932.29 | -126.89 | 257.35
| 2056 | 12.64 | 118.73 | 2025.03 | -137.3 | 275.13
| 2148 | 12.64 | 123.93 | 2114.81 | -147.76 | 292.3
| 2242 | 12.86 | 123.62 | 2206.49 | -159.29 | 309.55
| 2336 | 12.92 | 121.77 | 2298.12 | -170.61 | 327.19
| 2429 | 12.98 | 119.35 | 2388.76 | -181.21 | 345.14
| 2523 | 12.91 | 114.8 | 2480.37 | -190.79 | 363.87
| 2617 | 13.05 | 106.52 | 2571.98 | -198.21 | 383.58
| 2711 | 12.8 | 92.27 | 2663.62 | -201.64 | 404.16
| 2804 | 12.57 | 88.83 | 2754.35 | -201.84 | 424.58
| 2898 | 12.7 | 98.22 | 2846.08 | -203.11 | 445.03
| 2990 | 12.62 | 105.46 | 2935.85 | -207.24 | 464.73
| 3083 | 12.65 | 113.13 | 3026.61 | -213.95 | 483.89
| 3178 | 12.8 | 116.29 | 3119.27 | -222.69 | 502.89
| 3272 | 12.61 | 118.71 | 3210.97 | -232.23 | 521.22
| 3366 | 12.81 | 123.42 | 3302.67 | -242.9 | 538.92
| 3459 | 12.5 | 130.93 | 3393.42 | -255.18 | 555.13
| 3554 | 12.83 | 131.68 | 3486.11 | -268.93 | 570.78
| 3648 | 13.04 | 124.79 | 3577.73 | -281.92 | 587.28
| 3740 | 13.46 | 107.3 | 3667.31 | -291.03 | 606.04
| 3833 | 13.17 | 91.23 | 3757.84 | -294.47 | 626.97
| 3928 | 12.97 | 87.64 | 3850.39 | -294.27 | 648.44
| 4022 | 12.73 | 85.2 | 3942.03 | -292.97 | 669.3
| 4117 | 12.9 | 87.42 | 4034.67 | -291.61 | 690.33
| 4210 | 12.88 | 96.36 | 4125.33 | -292.29 | 711
| 4303 | 12.92 | 110.75 | 4216.01 | -297.13 | 731.03
| 4397 | 12.98 | 121.8 | 4307.63 | -306.41 | 749.83
| 4489 | 13.08 | 121.74 | 4397.26 | -317.34 | 767.47
| 4583 | 12.87 | 121.23 | 4488.86 | -328.36 | 785.46
| 4678 | 12.83 | 123.73 | 4581.48 | -339.7 | 803.28
| 4773 | 12.81 | 125.2 | 4674.12 | -351.63 | 820.66
| 4866 | 12.86 | 125.36 | 4764.79 | -363.56 | 837.53
| 4959 | 12.94 | 126.25 | 4855.45 | -375.71 | 854.36
| 5052 | 13.58 | 126.88 | 4945.97 | -388.42 | 871.5
| 5145 | 13.48 | 130 | 5036.39 | -401.94 | 888.53
| 5238 | 13.36 | 129.17 | 5126.85 | -415.69 | 905.17
| 5330 | 13.42 | 128.18 | 5216.35 | -429.01 | 921.8
| 5423 | 13.46 | 129.9 | 5306.8 | -442.62 | 938.59
| 5516 | 13.47 | 133.21 | 5397.24 | -456.98 | 954.78
| 5609 | 13.4 | 136.61 | 5487.7 | -472.23 | 970.08
| 5702 | 13.12 | 130.94 | 5578.22 | -486.97 | 985.46
| 5795 | 13.24 | 123.86 | 5668.78 | -499.82 | 1002.28
| 5889 | 13.22 | 115 | 5760.3 | -510.37 | 1020.96
| 5982 | 13.27 | 117.39 | 5850.82 | -519.77 | 1040.07
| 6076 | 13.21 | 125.58 | 5942.33 | -530.98 | 1058.39
| 6169 | 13.22 | 128.51 | 6032.87 | -543.79 | 1075.35
| 6262 | 13.24 | 123.35 | 6123.41 | -556.26 | 1092.57
| 6355 | 7.39 | 156.92 | 6214.94 | -567.64 | 1103.83
| 6448 | 6.58 | 215.9 | 6307.36 | -577.47 | 1103.05
| 6541 | 15.5 | 225.94 | 6398.55 | -590.46 | 1090.97
| 6635 | 20.12 | 263.36 | 6488.31 | -601.1 | 1065.79
| 6728 | 22.69 | 278.82 | 6574.95 | -600.2 | 1032.15
| 6820 | 34.28 | 272.07 | 6655.7 | -596.53 | 988.56
| 6913 | 44.14 | 268.27 | 6727.68 | -596.56 | 929.87
| 7007 | 52.9 | 266.8 | 6789.88 | -599.65 | 859.58
| 7100 | 63.6 | 266.37 | 6838.75 | -604.37 | 780.76
| 7193 | 70.61 | 266.94 | 6874.91 | -609.35 | 695.28
| 7287 | 77.78 | 266.23 | 6900.49 | -614.75 | 605.06
| 7380 | 85.66 | 265.13 | 6913.88 | -621.68 | 513.36
| 7475 | 93.26 | 265.35 | 6914.77 | -629.56 | 418.76
| 7569 | 93.51 | 264.68 | 6909.22 | -637.71 | 325.28
| 7662 | 92.86 | 264.37 | 6904.06 | -646.57 | 232.85
| 7756 | 92.96 | 266.83 | 6899.28 | -653.77 | 139.25
| 7850 | 92.86 | 273.22 | 6894.51 | -653.73 | 45.42
| 7942 | 93.02 | 274.28 | 6889.79 | -647.72 | -46.26
| 8036 | 93.05 | 271.6 | 6884.81 | -642.91 | -139.99
| 8131 | 92.96 | 268.03 | 6879.83 | -643.22 | -234.85
| 8224 | 93.02 | 265.1 | 6874.97 | -648.78 | -327.54
| 8318 | 92.8 | 263.89 | 6870.2 | -657.79 | -420.99
| 8410 | 93.05 | 263.34 | 6865.51 | -668 | -512.3
| 8504 | 93.02 | 263.74 | 6860.53 | -678.57 | -605.57
| 8596 | 92.96 | 263.92 | 6855.73 | -688.44 | -696.91
| 8689 | 92.99 | 264.79 | 6850.9 | -697.58 | -789.33
| 8782 | 90.71 | 267.53 | 6847.9 | -703.8 | -882.06
| 8875 | 89.82 | 268.77 | 6847.47 | -706.8 | -975.01
| 8968 | 89.72 | 269.93 | 6847.85 | -707.85 | -1068
| 9062 | 89.88 | 271.07 | 6848.17 | -707.03 | -1162
| 9156 | 89.78 | 271.48 | 6848.45 | -704.94 | -1255.97
| 9251 | 89.88 | 270.12 | 6848.73 | -703.62 | -1350.96
| 9346 | 89.75 | 269.13 | 6849.04 | -704.24 | -1445.96
| 9440 | 89.78 | 268.97 | 6849.43 | -705.8 | -1539.94
| 9534 | 89.63 | 268.44 | 6849.91 | -707.92 | -1633.92
| 9627 | 89.66 | 268.03 | 6850.49 | -710.79 | -1726.87
| 9721 | 89.72 | 267.6 | 6851 | -714.37 | -1820.8
| 9816 | 89.75 | 267.12 | 6851.43 | -718.75 | -1915.7
| 9910 | 90.49 | 266.78 | 6851.24 | -723.75 | -2009.56
| 10003 | 90.46 | 266.24 | 6850.47 | -729.41 | -2102.39
| 10095 | 90.34 | 265.32 | 6849.82 | -736.18 | -2194.14
| 10187 | 90.34 | 264.99 | 6849.28 | -743.95 | -2285.81
| 10280 | 90.31 | 265.4 | 6848.75 | -751.74 | -2378.48
| 10372 | 90.4 | 265.61 | 6848.18 | -758.95 | -2470.19
| 10465 | 90.4 | 266.1 | 6847.53 | -765.67 | -2562.95
| 10557 | 90.49 | 266.39 | 6846.82 | -771.69 | -2654.75
| 10650 | 90.68 | 266.59 | 6845.87 | -777.39 | -2747.57
| 10743 | 89.63 | 267.56 | 6845.62 | -782.13 | -2840.44
| 10835 | 89.66 | 268.5 | 6846.19 | -785.3 | -2932.39
| 10928 | 89.63 | 269.37 | 6846.76 | -787.02 | -3025.37
| 11021 | 89.23 | 269.48 | 6847.69 | -787.96 | -3118.36
| 11115 | 89.26 | 269.3 | 6848.93 | -788.96 | -3212.34
| 11208 | 89.26 | 269.48 | 6850.13 | -789.95 | -3305.33
| 11301 | 89.17 | 269.5 | 6851.4 | -790.78 | -3398.32
| 11395 | 90.52 | 269.74 | 6851.66 | -791.4 | -3492.31
| 11488 | 90.43 | 269.45 | 6850.88 | -792.06 | -3585.31
| 11583 | 89.63 | 268.74 | 6850.84 | -793.56 | -3680.29
| 11676 | 89.88 | 268.12 | 6851.23 | -796.11 | -3773.26
| 11769 | 89.78 | 266.54 | 6851.51 | -800.44 | -3866.15
| 11862 | 89.29 | 265.77 | 6852.26 | -806.67 | -3958.94
| 11957 | 87.01 | 265.68 | 6855.33 | -813.75 | -4053.62
| 12050 | 86.89 | 265.19 | 6860.28 | -821.14 | -4146.19
| 12145 | 87.91 | 265.06 | 6864.59 | -829.21 | -4240.75
| 12240 | 88.89 | 265.56 | 6867.24 | -836.97 | -4335.39
| 12334 | 88.71 | 266.24 | 6869.21 | -843.69 | -4429.13
| 12427 | 88.68 | 267.46 | 6871.33 | -848.8 | -4521.97
| 12521 | 88.74 | 268.39 | 6873.44 | -852.2 | -4615.88
| 12616 | 91.02 | 269.3 | 6873.64 | -854.12 | -4710.85
| 12710 | 89.69 | 268.34 | 6873.06 | -856.05 | -4804.83
| 12804 | 90.99 | 267.77 | 6872.5 | -859.24 | -4898.77
| 12898 | 90.83 | 268.46 | 6871.01 | -862.33 | -4992.71
| 12991 | 91.02 | 268.1 | 6869.51 | -865.13 | -5085.65
| 13085 | 90.95 | 268.44 | 6867.89 | -867.96 | -5179.6
| 13178 | 91.02 | 267.78 | 6866.29 | -871.03 | -5272.53
| 13272 | 90.8 | 268.3 | 6864.8 | -874.24 | -5366.46
| 13364 | 91.11 | 268.4 | 6863.27 | -876.89 | -5458.41
| 13457 | 91.32 | 270.18 | 6861.29 | -878.05 | -5551.38
| 13551 | 91.27 | 270.2 | 6859.17 | -877.73 | -5645.36
| 13644 | 91.2 | 269.1 | 6857.17 | -878.3 | -5738.33
| 13738 | 91.35 | 268.76 | 6855.07 | -880.06 | -5832.29
| 13832 | 91.29 | 267.75 | 6852.91 | -882.92 | -5926.22
| 13924 | 91.17 | 267.02 | 6850.93 | -887.11 | -6018.1
| 14017 | 91.11 | 266.64 | 6849.08 | -892.26 | -6110.94
| 14110 | 91.11 | 266.18 | 6847.28 | -898.08 | -6203.74
| 14203 | 91.02 | 265.62 | 6845.55 | -904.73 | -6296.49
| 14295 | 90.99 | 265.92 | 6843.94 | -911.51 | -6388.22
| 14390 | 90.83 | 265.4 | 6842.43 | -918.7 | -6482.94
| 14483 | 90.95 | 266.02 | 6840.99 | -925.66 | -6575.67
| 14577 | 90.92 | 266.26 | 6839.45 | -931.98 | -6669.44
| 14671 | 88.77 | 266.52 | 6839.71 | -937.9 | -6763.25
| 14766 | 88.49 | 266.53 | 6841.98 | -943.66 | -6858.05
| 14860 | 88.49 | 267.34 | 6844.46 | -948.68 | -6951.88
| 14953 | 88.52 | 269.78 | 6846.88 | -951.02 | -7044.81
| 15047 | 88.71 | 270.39 | 6849.15 | -950.88 | -7138.78
| 15142 | 88.46 | 270.92 | 6851.5 | -949.79 | -7233.75
| 15236 | 88.8 | 271.63 | 6853.75 | -947.7 | -7327.7
| 15330 | 88.77 | 270.85 | 6855.74 | -945.67 | -7421.65
| 15424 | 88.74 | 269.09 | 6857.78 | -945.72 | -7515.63
| 15517 | 88.62 | 268.89 | 6859.93 | -947.36 | -7608.59
| 15611 | 88.83 | 269.32 | 6862.02 | -948.82 | -7702.55
| 15706 | 88.74 | 268.05 | 6864.03 | -951 | -7797.5
| 15800 | 88.52 | 267.14 | 6866.28 | -954.95 | -7891.39
| 15893 | 88.55 | 266.74 | 6868.66 | -959.91 | -7984.23
| 15986 | 88.83 | 266.64 | 6870.78 | -965.28 | -8077.05
| 16078 | 88.55 | 265.79 | 6872.89 | -971.35 | -8168.83
| 16170 | 90.52 | 267.12 | 6873.63 | -977.04 | -8260.64
| 16263 | 90.74 | 267.7 | 6872.61 | -981.24 | -8353.54
| 16357 | 90.52 | 270.55 | 6871.58 | -982.68 | -8447.51
| 16450 | 90.74 | 271.53 | 6870.55 | -980.99 | -8540.49
| 16543 | 90.68 | 270.69 | 6869.4 | -979.19 | -8633.46
| 16638 | 90.62 | 270.22 | 6868.32 | -978.43 | -8728.46
| 16730 | 89.97 | 269.1 | 6867.85 | -978.98 | -8820.45
| 16823 | 90.03 | 267.31 | 6867.85 | -981.89 | -8913.4
| 16916 | 89.91 | 265.01 | 6867.9 | -988.12 | -9006.19
| 17010 | 90 | 264.83 | 6867.97 | -996.44 | -9099.82
| 17104 | 89.85 | 265.02 | 6868.1 | -1004.76 | -9193.45
| 17199 | 90 | 263.05 | 6868.22 | -1014.63 | -9287.93
| 17292 | 89.91 | 264.43 | 6868.29 | -1024.77 | -9380.37
| 17387 | 89.82 | 263.7 | 6868.52 | -1034.59 | -9474.86
| 17480 | 89.91 | 266.12 | 6868.74 | -1042.84 | -9567.49
| 17574 | 91.35 | 270.35 | 6867.7 | -1045.74 | -9661.41
| 17668 | 91.2 | 271.26 | 6865.61 | -1044.42 | -9755.38
| 17760 | 91.32 | 270.05 | 6863.59 | -1043.37 | -9847.35
| 17854 | 91.26 | 268.86 | 6861.47 | -1044.26 | -9941.32
| 17948 | 91.35 | 267.81 | 6859.33 | -1046.99 | -10035.26
| 18042 | 91.14 | 266.08 | 6857.29 | -1052 | -10129.1
| 18135 | 91.32 | 263.71 | 6855.29 | -1060.27 | -10221.7
| 18229 | 91.32 | 264.17 | 6853.13 | -1070.19 | -10315.15
| 18415 | 91.32 | 264.67 | 6848.84 | -1088.27 | -10500.22
| 18454 | 91.32 | 264.67 | 6847.94 | -1091.89 | -10539.04

## Lookup (hidden)
North Reference | RetunValue | Grid Type | ReturnValue | Deviation Indicator | ReturnValue
| 2 |  | 0 |  | 2
True |  | SPCS-Colorado Central-NAD27 |  | Directional
Grid |  | SPCS-Colorado Central-NAD83 |  | High Angle
|  | SPCS-Colorado North-NAD27 |  | Horizontal
SPCS-Colorado North-NAD83
SPCS-Colorado South-NAD27
SPCS-Colorado South-NAD83
UTM-Zone 12 NAD27
UTM-Zone 12 NAD83
UTM-Zone 13 NAD27
UTM-Zone 13 NAD83