## Data
Header Information | measured depth (ft) | inclination (°) | azimuth (°) | true vertical depth (ft) | northing +N/-S (ft) | easting +E/-W (ft)
Operator Name | 20 | 0 | 268.3 | 20 | 0 | 0
SYNERGY | 106 | 0.78 | 268.3 | 106 | -0.02 | -0.59
Operator Number | 193 | 0.29 | 254.92 | 192.99 | -0.09 | -1.39
10311 | 283 | 0.83 | 79.17 | 282.99 | -0.03 | -0.97
Well Name and Number | 375 | 3.14 | 114.3 | 374.93 | -0.94 | 1.98
AG 5C-31-L | 467 | 5.36 | 118.19 | 466.67 | -4.01 | 8.07
API Number (if available) | 557 | 7.59 | 122.55 | 556.09 | -9.19 | 16.78
05-123-44873 | 647 | 8.78 | 125.95 | 645.18 | -16.42 | 27.35
Location: QQ SEC TWP RGE | 737 | 10.46 | 128.87 | 733.91 | -25.58 | 39.28
NENE SEC.32-T06N-R66W | 827 | 12.75 | 127.73 | 822.06 | -36.79 | 53.49
Citing Type: Planned or Actual | 917 | 13.12 | 126.84 | 909.78 | -48.99 | 69.52
Actual | 1007 | 13.26 | 127.96 | 997.4 | -61.46 | 85.84
Deviation Indicator | 1097 | 13.37 | 127.93 | 1084.98 | -74.21 | 102.18
Directional | 1187 | 13.69 | 128.24 | 1172.49 | -87.2 | 118.75
North Reference | 1277 | 13.81 | 127.73 | 1259.91 | -100.36 | 135.61
True | 1367 | 13.91 | 129.05 | 1347.29 | -113.75 | 152.51
Grid Type | 1457 | 13.77 | 128.99 | 1434.67 | -127.31 | 169.24
#VALUE! | 1547 | 13.13 | 127.42 | 1522.21 | -140.26 | 185.68
| 1637 | 13.02 | 124.86 | 1609.87 | -152.26 | 202.12
| 1720 | 13.18 | 124.91 | 1690.71 | -163.02 | 217.55
| 1806 | 13.31 | 126.82 | 1774.43 | -174.57 | 233.52
| 1869 | 13.57 | 127.93 | 1835.7 | -183.46 | 245.15
| 1961 | 13.49 | 129.75 | 1925.15 | -196.95 | 261.91
| 2055 | 13.08 | 134.55 | 2016.64 | -211.43 | 277.92
| 2149 | 13.69 | 138.31 | 2108.08 | -227.19 | 292.9
| 2241 | 13.13 | 141.65 | 2197.58 | -243.52 | 306.63
| 2335 | 13.67 | 145.28 | 2289.02 | -261.02 | 319.58
| 2428 | 13.71 | 133 | 2379.4 | -277.58 | 333.9
| 2522 | 13.64 | 116.75 | 2470.76 | -290.17 | 351.95
| 2616 | 13.69 | 105.4 | 2562.12 | -298.11 | 372.58
| 2710 | 13.8 | 91.17 | 2653.45 | -301.29 | 394.52
| 2804 | 13.23 | 93.21 | 2744.85 | -302.12 | 416.47
| 2898 | 13.86 | 106.09 | 2836.26 | -305.85 | 438.03
| 2990 | 13.94 | 113.41 | 2925.57 | -313.31 | 458.79
| 3083 | 12.82 | 113.91 | 3016.05 | -321.94 | 478.5
| 3177 | 13.93 | 117.18 | 3107.5 | -331.33 | 498.1
| 3271 | 12.74 | 127.01 | 3198.97 | -342.74 | 516.44
| 3366 | 12.03 | 135.79 | 3291.77 | -356.15 | 531.71
| 3458 | 13.8 | 138.93 | 3381.44 | -371.29 | 545.61
| 3553 | 14.12 | 132.3 | 3473.64 | -387.63 | 561.63
| 3647 | 14.31 | 127.23 | 3564.76 | -402.38 | 579.36
| 3740 | 14.24 | 112.96 | 3654.92 | -413.8 | 599.05
| 3833 | 14.31 | 112.46 | 3745.05 | -422.65 | 620.2
| 3927 | 14.21 | 114.21 | 3836.15 | -431.82 | 641.46
| 4022 | 14.09 | 116.37 | 3928.27 | -441.74 | 662.45
| 4116 | 14.21 | 117.4 | 4019.42 | -452.13 | 682.95
| 4210 | 14.21 | 120.05 | 4110.54 | -463.22 | 703.18
| 4304 | 14.16 | 128.64 | 4201.69 | -476.18 | 722.15
| 4396 | 14.23 | 133.47 | 4290.88 | -490.98 | 739.14
| 4490 | 14.25 | 134.72 | 4381.99 | -507.07 | 755.75
| 4583 | 14.17 | 135.1 | 4472.15 | -523.19 | 771.92
| 4677 | 13.87 | 135.64 | 4563.35 | -539.39 | 787.91
| 4772 | 13.76 | 137.59 | 4655.6 | -555.88 | 803.5
| 4865 | 13.84 | 137.98 | 4745.92 | -572.31 | 818.4
| 4959 | 13.96 | 137.41 | 4837.16 | -589.01 | 833.6
| 5051 | 13.45 | 134.72 | 4926.55 | -604.71 | 848.71
| 5144 | 13.06 | 135.98 | 5017.07 | -619.87 | 863.7
| 5237 | 13.27 | 134.05 | 5107.62 | -634.85 | 878.67
| 5330 | 13.36 | 132.46 | 5198.12 | -649.52 | 894.27
| 5422 | 12.33 | 130.67 | 5287.82 | -663.1 | 909.56
| 5516 | 12.17 | 129.91 | 5379.68 | -676 | 924.78
| 5609 | 13.66 | 128.73 | 5470.33 | -689.16 | 940.86
| 5701 | 13.74 | 130.24 | 5559.71 | -703.01 | 957.68
| 5794 | 14.29 | 132.57 | 5649.94 | -717.91 | 974.56
| 5888 | 14.35 | 130.97 | 5741.02 | -733.4 | 991.9
| 5982 | 14.38 | 128.05 | 5832.08 | -748.23 | 1009.89
| 6075 | 14.4 | 126.45 | 5922.17 | -762.22 | 1028.29
| 6169 | 14.36 | 126.08 | 6013.22 | -776.03 | 1047.11
| 6262 | 14.44 | 125.24 | 6103.3 | -789.51 | 1065.9
| 6355 | 13.35 | 122.97 | 6193.58 | -802.05 | 1084.38
| 6447 | 13.68 | 123.61 | 6283.03 | -813.85 | 1102.35
| 6540 | 8.35 | 154.49 | 6374.36 | -826.05 | 1114.43
| 6634 | 9.51 | 196.13 | 6467.31 | -839.68 | 1115.22
| 6727 | 14.68 | 237.02 | 6558.37 | -853.51 | 1103.17
| 6821 | 22.15 | 254.96 | 6647.56 | -864.62 | 1076
| 6913 | 28.8 | 260.81 | 6730.58 | -872.67 | 1037.33
| 7007 | 36.81 | 264.59 | 6809.54 | -878.95 | 986.85
| 7099 | 45.74 | 266.64 | 6878.61 | -883.49 | 926.4
| 7193 | 54.56 | 266.64 | 6938.79 | -887.71 | 854.43
| 7286 | 62.12 | 266.07 | 6987.57 | -892.76 | 775.49
| 7379 | 71.9 | 265.76 | 7023.85 | -898.86 | 690.2
| 7473 | 80.47 | 267.49 | 7046.27 | -904.2 | 599.17
| 7568 | 90.06 | 270.03 | 7054.11 | -906.23 | 504.63
| 7661 | 91.32 | 270.78 | 7052.99 | -905.58 | 411.64
| 7755 | 91.14 | 273.18 | 7050.97 | -902.33 | 317.73
| 7849 | 90.28 | 270.63 | 7049.8 | -899.2 | 223.79
| 7942 | 90.4 | 271.41 | 7049.25 | -897.55 | 130.81
| 8036 | 90.15 | 271.53 | 7048.8 | -895.14 | 36.84
| 8129 | 89.94 | 272.26 | 7048.73 | -892.06 | -56.11
| 8224 | 90.06 | 272.47 | 7048.73 | -888.14 | -151.02
| 8317 | 90 | 270.83 | 7048.68 | -885.46 | -243.98
| 8410 | 90 | 270.67 | 7048.68 | -884.25 | -336.97
| 8504 | 89.82 | 271.41 | 7048.83 | -882.54 | -430.96
| 8596 | 90 | 270.12 | 7048.97 | -881.31 | -522.95
| 8689 | 89.91 | 269.5 | 7049.04 | -881.62 | -615.95
| 8782 | 90 | 268.77 | 7049.12 | -883.02 | -708.94
| 8876 | 91.54 | 268.66 | 7047.85 | -885.13 | -802.9
| 8969 | 90.96 | 269.11 | 7045.82 | -886.94 | -895.86
| 9061 | 91.17 | 271.2 | 7044.11 | -886.69 | -987.84
| 9155 | 91.02 | 272.11 | 7042.32 | -883.98 | -1081.78
| 9250 | 89.08 | 269.95 | 7042.24 | -882.27 | -1176.76
| 9344 | 89.26 | 269.16 | 7043.6 | -883 | -1270.74
| 9439 | 90.03 | 269.75 | 7044.19 | -883.9 | -1365.74
| 9534 | 89.63 | 267.9 | 7044.47 | -885.85 | -1460.71
| 9627 | 89.91 | 265.78 | 7044.84 | -890.98 | -1553.56
| 9720 | 89.57 | 265.03 | 7045.26 | -898.43 | -1646.26
| 9814 | 89.41 | 265.5 | 7046.1 | -906.19 | -1739.94
| 9910 | 89.17 | 265.8 | 7047.29 | -913.47 | -1835.65
| 10003 | 89.2 | 264.09 | 7048.61 | -921.66 | -1928.28
| 10096 | 88.86 | 263.17 | 7050.19 | -931.98 | -2020.69
| 10188 | 89.69 | 263.7 | 7051.35 | -942.5 | -2112.08
| 10280 | 90.4 | 264.94 | 7051.28 | -951.6 | -2203.62
| 10373 | 90.25 | 265.86 | 7050.75 | -959.06 | -2296.32
| 10465 | 90.25 | 266.83 | 7050.35 | -964.92 | -2388.13
| 10557 | 89.57 | 265.13 | 7050.49 | -971.37 | -2479.9
| 10650 | 90.74 | 263.98 | 7050.24 | -980.2 | -2572.48
| 10742 | 89.97 | 263.66 | 7049.67 | -990.1 | -2663.94
| 10836 | 90.28 | 263.19 | 7049.47 | -1000.87 | -2757.32
| 10928 | 89.17 | 263.7 | 7049.91 | -1011.37 | -2848.72
| 11020 | 89.23 | 263.92 | 7051.19 | -1021.29 | -2940.17
| 11115 | 89.35 | 264.6 | 7052.37 | -1030.79 | -3034.69
| 11208 | 89.29 | 264.64 | 7053.47 | -1039.51 | -3127.27
| 11301 | 90.99 | 266.24 | 7053.25 | -1046.9 | -3219.97
| 11394 | 90.95 | 266.97 | 7051.67 | -1052.41 | -3312.8
| 11488 | 90.99 | 268.17 | 7050.08 | -1056.39 | -3406.7
| 11582 | 90.92 | 269.55 | 7048.51 | -1058.26 | -3500.66
| 11676 | 90.92 | 270.16 | 7047 | -1058.5 | -3594.65
| 11769 | 90.68 | 270.31 | 7045.71 | -1058.12 | -3687.64
| 11863 | 90.62 | 269.6 | 7044.64 | -1058.19 | -3781.63
| 11956 | 88.12 | 269.54 | 7045.66 | -1058.89 | -3874.62
| 12050 | 87.87 | 269.6 | 7048.95 | -1059.59 | -3968.56
| 12144 | 89.32 | 269.84 | 7051.26 | -1060.05 | -4062.52
| 12239 | 90.31 | 271.43 | 7051.56 | -1059 | -4157.51
| 12334 | 90.8 | 272.26 | 7050.64 | -1055.94 | -4252.46
| 12428 | 90.43 | 271.96 | 7049.63 | -1052.48 | -4346.39
| 12521 | 90.83 | 270.46 | 7048.61 | -1050.52 | -4439.36
| 12615 | 91.05 | 268.08 | 7047.07 | -1051.72 | -4533.33
| 12710 | 91.91 | 265.09 | 7044.61 | -1057.37 | -4628.12
| 12805 | 91.91 | 263.61 | 7041.45 | -1066.72 | -4722.61
| 12897 | 91.85 | 261.4 | 7038.43 | -1078.71 | -4813.76
| 12992 | 90.99 | 262.16 | 7036.08 | -1092.29 | -4907.76
| 13086 | 90.15 | 264.41 | 7035.14 | -1103.28 | -5001.1
| 13178 | 90.31 | 266.78 | 7034.77 | -1110.35 | -5092.82
| 13272 | 90.74 | 268.06 | 7033.91 | -1114.58 | -5186.72
| 13364 | 90.68 | 267.18 | 7032.77 | -1118.4 | -5278.63
| 13457 | 90.59 | 266.45 | 7031.74 | -1123.56 | -5371.48
| 13549 | 90.09 | 264.18 | 7031.19 | -1131.08 | -5463.17
| 13644 | 89.88 | 264.99 | 7031.22 | -1140.04 | -5557.74
| 13738 | 89.97 | 266.42 | 7031.34 | -1147.08 | -5651.48
| 13832 | 90.09 | 268.75 | 7031.29 | -1151.04 | -5745.39
| 13924 | 90.31 | 269.74 | 7030.97 | -1152.25 | -5837.38
| 14017 | 90.37 | 270.13 | 7030.42 | -1152.36 | -5930.38
| 14110 | 90.71 | 269.91 | 7029.54 | -1152.33 | -6023.37
| 14202 | 90.58 | 270.32 | 7028.51 | -1152.14 | -6115.37
| 14296 | 90.43 | 270.21 | 7027.68 | -1151.71 | -6209.36
| 14389 | 90.46 | 268.39 | 7026.96 | -1152.84 | -6302.35
| 14483 | 90.15 | 268.47 | 7026.45 | -1155.42 | -6396.31
| 14576 | 90.4 | 268.4 | 7026.01 | -1157.96 | -6489.27
| 14670 | 90.18 | 267.58 | 7025.53 | -1161.26 | -6583.21
| 14765 | 90.46 | 266.88 | 7025 | -1165.85 | -6678.1
| 14859 | 90.46 | 266.88 | 7024.25 | -1170.96 | -6771.96
| 14952 | 90.4 | 265.78 | 7023.55 | -1176.92 | -6864.76
| 15046 | 89.85 | 266.15 | 7023.34 | -1183.53 | -6958.53
| 15140 | 90.03 | 270.04 | 7023.44 | -1186.65 | -7052.46
| 15235 | 90.34 | 267.89 | 7023.14 | -1188.37 | -7147.44
| 15329 | 90.15 | 266.4 | 7022.73 | -1193.05 | -7241.32
| 15422 | 89.38 | 264.32 | 7023.12 | -1200.57 | -7334.01
| 15517 | 89.6 | 265.23 | 7023.96 | -1209.23 | -7428.61
| 15609 | 89.54 | 266.55 | 7024.65 | -1215.82 | -7520.37
| 15705 | 89.66 | 267.55 | 7025.32 | -1220.76 | -7616.24
| 15799 | 89.88 | 268.94 | 7025.7 | -1223.64 | -7710.19
| 15894 | 88.98 | 269.37 | 7026.64 | -1225.04 | -7805.17
| 15986 | 88.58 | 268.54 | 7028.6 | -1226.72 | -7897.13
| 16078 | 88.68 | 268.67 | 7030.8 | -1228.96 | -7989.08
| 16170 | 87.04 | 269.6 | 7034.24 | -1230.34 | -8081
| 16263 | 88.06 | 272.23 | 7038.21 | -1228.86 | -8173.9
| 16355 | 90.34 | 271.96 | 7039.5 | -1225.5 | -8265.82
| 16450 | 89.78 | 272.25 | 7039.4 | -1222.01 | -8360.75
| 16542 | 89.94 | 271.26 | 7039.62 | -1219.19 | -8452.71
| 16637 | 88.09 | 268.68 | 7041.26 | -1219.24 | -8547.68
| 16730 | 88 | 267.51 | 7044.43 | -1222.33 | -8640.58
| 16823 | 87.91 | 267.37 | 7047.75 | -1226.48 | -8733.42
| 16916 | 87.66 | 265.5 | 7051.34 | -1232.26 | -8826.17
| 17009 | 89.17 | 267.08 | 7053.92 | -1238.27 | -8918.94
| 17103 | 89.82 | 270.99 | 7054.74 | -1239.86 | -9012.9
| 17197 | 89.94 | 269.55 | 7054.94 | -1239.41 | -9106.9
| 17291 | 90.18 | 268.3 | 7054.84 | -1241.18 | -9200.88
| 17386 | 90.31 | 267.1 | 7054.44 | -1244.99 | -9295.8
| 17480 | 90 | 269.71 | 7054.18 | -1247.6 | -9389.75
| 17573 | 90.06 | 271.44 | 7054.13 | -1246.67 | -9482.75
| 17668 | 90 | 272.72 | 7054.08 | -1243.22 | -9577.68
| 17761 | 90.46 | 270.54 | 7053.71 | -1240.58 | -9670.64
| 17853 | 91.57 | 266.56 | 7052.08 | -1242.9 | -9762.57
| 18042 | 91.45 | 267.34 | 7047.1 | -1252.96 | -9951.24
| 18136 | 90.83 | 268.99 | 7045.23 | -1255.97 | -10045.17
| 18323 | 90.77 | 269.7 | 7042.62 | -1258.1 | -10232.14
| 18415 | 90.55 | 269.6 | 7041.56 | -1258.67 | -10324.13
| 18602 | 90.78 | 270.61 | 7039.39 | -1258.32 | -10511.11
| 18626 | 90.78 | 270.61 | 7039.06 | -1258.07 | -10535.11

## Lookup (hidden)
North Reference | RetunValue | Grid Type | ReturnValue | Deviation Indicator | ReturnValue
| 2 |  | 0 |  | 2
True |  | SPCS-Colorado Central-NAD27 |  | Directional
Grid |  | SPCS-Colorado Central-NAD83 |  | High Angle
|  | SPCS-Colorado North-NAD27 |  | Horizontal
SPCS-Colorado North-NAD83
SPCS-Colorado South-NAD27
SPCS-Colorado South-NAD83
UTM-Zone 12 NAD27
UTM-Zone 12 NAD83
UTM-Zone 13 NAD27
UTM-Zone 13 NAD83