## Data
Header Information | measured depth (ft) | inclination (°) | azimuth (°) | true vertical depth (ft) | northing +N/-S (ft) | easting +E/-W (ft)
Operator Name | 20 | 0 | 218.76 | 20 | 0 | 0
SYNERGY | 106 | 0.34 | 218.76 | 106 | -0.2 | -0.16
Operator Number | 193 | 0.47 | 207.47 | 193 | -0.72 | -0.49
10311 | 283 | 0.1 | 167.96 | 283 | -1.12 | -0.64
Well Name and Number | 375 | 1.04 | 138.93 | 374.99 | -1.83 | -0.07
AG 5N-31A-L | 467 | 3.2 | 127.76 | 466.92 | -4.03 | 2.5
API Number (if available) | 557 | 5.25 | 125.02 | 556.67 | -7.93 | 7.86
05-123-44878 | 647 | 7.2 | 128.45 | 646.14 | -13.8 | 15.65
Location: QQ SEC TWP RGE | 737 | 8.64 | 128.24 | 735.28 | -21.5 | 25.38
NENE SEC.32-T06N-R66W | 827 | 9.63 | 127.08 | 824.14 | -30.22 | 36.7
Citing Type: Planned or Actual | 917 | 12.44 | 127.5 | 912.46 | -40.66 | 50.39
Actual | 1007 | 14.65 | 129.34 | 999.95 | -53.78 | 66.89
Deviation Indicator | 1097 | 14.96 | 128.72 | 1086.97 | -68.26 | 84.75
Directional | 1187 | 14.95 | 129.21 | 1173.92 | -82.86 | 102.81
North Reference | 1277 | 15.21 | 129.75 | 1260.82 | -97.75 | 120.89
True | 1367 | 14.61 | 131.54 | 1347.79 | -112.83 | 138.46
Grid Type | 1457 | 13.98 | 127.89 | 1435 | -127.03 | 155.53
#VALUE! | 1547 | 14.19 | 126.17 | 1522.3 | -140.22 | 173.02
| 1637 | 14.2 | 127.14 | 1609.55 | -153.4 | 190.72
| 1809 | 14.4 | 130.79 | 1776.22 | -180.11 | 223.73
| 1870 | 14.59 | 132.41 | 1835.28 | -190.24 | 235.15
| 1964 | 14.47 | 126.94 | 1926.28 | -205.29 | 253.28
| 2056 | 14.74 | 128.82 | 2015.31 | -219.53 | 271.58
| 2152 | 16.75 | 133.21 | 2107.7 | -236.66 | 291.18
| 2244 | 16.76 | 131.53 | 2195.8 | -254.53 | 310.78
| 2337 | 16.89 | 134.56 | 2284.82 | -272.9 | 330.44
| 2431 | 16.9 | 136.47 | 2374.76 | -292.39 | 349.58
| 2524 | 16.82 | 138.13 | 2463.77 | -312.21 | 367.87
| 2618 | 16.7 | 133.04 | 2553.78 | -331.56 | 386.82
| 2712 | 17.73 | 116.76 | 2643.62 | -347.23 | 409.49
| 2806 | 14.51 | 100.91 | 2733.95 | -355.91 | 433.85
| 2900 | 14.8 | 112.89 | 2824.92 | -362.81 | 456.48
| 2993 | 14.89 | 126.87 | 2914.84 | -374.6 | 476.99
| 3085 | 14.81 | 135.81 | 3003.78 | -390.13 | 494.64
| 3179 | 14.99 | 145.66 | 3094.64 | -408.78 | 509.87
| 3273 | 14.75 | 149.05 | 3185.49 | -429.08 | 522.89
| 3368 | 14.87 | 147.85 | 3277.33 | -449.77 | 535.59
| 3461 | 15.02 | 146.86 | 3367.19 | -469.97 | 548.53
| 3555 | 14.72 | 136.42 | 3458.06 | -488.82 | 563.43
| 3649 | 15.2 | 130.7 | 3548.87 | -505.51 | 581
| 3743 | 14.96 | 117.97 | 3639.66 | -519.24 | 601.07
| 3835 | 15.12 | 113.03 | 3728.52 | -529.5 | 622.6
| 3929 | 15.2 | 111.46 | 3819.24 | -538.81 | 645.35
| 4024 | 14.92 | 112.35 | 3910.98 | -548.02 | 668.25
| 4118 | 14.92 | 119.03 | 4001.82 | -558.49 | 690.02
| 4212 | 14.86 | 124.92 | 4092.67 | -571.26 | 710.49
| 4306 | 14.65 | 125.41 | 4183.57 | -585.05 | 730.06
| 4399 | 14.63 | 126.55 | 4273.55 | -598.86 | 749.08
| 4492 | 14.58 | 118.28 | 4363.55 | -611.4 | 768.83
| 4585 | 14.55 | 114.39 | 4453.57 | -621.77 | 789.77
| 4679 | 14.12 | 115.32 | 4544.64 | -631.55 | 810.89
| 4774 | 14.21 | 117.54 | 4636.75 | -641.9 | 831.71
| 4868 | 14.5 | 127.6 | 4727.83 | -654.41 | 851.26
| 4962 | 14.51 | 127.54 | 4818.84 | -668.77 | 869.92
| 5054 | 14.24 | 126.45 | 4907.96 | -682.51 | 888.16
| 5147 | 14.5 | 130.58 | 4998.05 | -696.88 | 906.21
| 5240 | 14.23 | 132.04 | 5088.14 | -712.11 | 923.54
| 5333 | 14.23 | 131.76 | 5178.29 | -727.38 | 940.56
| 5425 | 14.42 | 126.47 | 5267.43 | -741.72 | 958.2
| 5518 | 14.28 | 123.86 | 5357.53 | -754.99 | 977.04
| 5612 | 14.5 | 118.95 | 5448.58 | -767.15 | 996.97
| 5704 | 14.16 | 118.06 | 5537.72 | -778.02 | 1016.97
| 5797 | 14.42 | 125.09 | 5627.85 | -790.03 | 1036.49
| 5891 | 14.21 | 129.72 | 5718.94 | -804.13 | 1054.94
| 5984 | 14.27 | 127.88 | 5809.08 | -818.46 | 1072.77
| 6078 | 14.38 | 124.36 | 5900.16 | -832.16 | 1091.55
| 6172 | 14.15 | 130.3 | 5991.26 | -846.18 | 1109.95
| 6265 | 9.59 | 158.47 | 6082.32 | -860.76 | 1121.48
| 6358 | 9.37 | 208.71 | 6174.2 | -874.63 | 1120.68
| 6450 | 15.57 | 245.68 | 6264.12 | -886.31 | 1105.79
| 6543 | 20.81 | 262.3 | 6352.5 | -893.67 | 1078.01
| 6637 | 27.74 | 252.85 | 6438.17 | -902.38 | 1040.5
| 6730 | 34.89 | 252.8 | 6517.57 | -916.64 | 994.35
| 6823 | 44.47 | 259.02 | 6589.09 | -930.75 | 936.81
| 6916 | 53.51 | 264.12 | 6650.08 | -940.81 | 867.47
| 7009 | 61.05 | 266.17 | 6700.31 | -947.37 | 789.57
| 7102 | 68.07 | 263.46 | 6740.25 | -955.01 | 706
| 7196 | 74.71 | 262.97 | 6770.23 | -965.54 | 617.59
| 7289 | 84.05 | 263.57 | 6787.35 | -976.23 | 526.91
| 7382 | 90.34 | 264.62 | 6791.9 | -985.78 | 434.56
| 7475 | 91.29 | 262.82 | 6790.57 | -995.95 | 342.13
| 7570 | 91.29 | 263.5 | 6788.43 | -1007.26 | 247.83
| 7664 | 92.31 | 264.76 | 6785.48 | -1016.87 | 154.38
| 7757 | 91.32 | 267.16 | 6782.54 | -1023.42 | 61.66
| 7852 | 91.11 | 269.21 | 6780.52 | -1026.42 | -33.26
| 7944 | 91.02 | 269.46 | 6778.81 | -1027.49 | -125.24
| 8038 | 90.99 | 268.02 | 6777.16 | -1029.56 | -219.2
| 8131 | 91.02 | 265.18 | 6775.53 | -1035.07 | -312.02
| 8226 | 90.83 | 265.72 | 6774 | -1042.61 | -406.7
| 8319 | 91.91 | 267.91 | 6771.77 | -1047.77 | -499.53
| 8412 | 91.91 | 269.35 | 6768.67 | -1050 | -592.45
| 8506 | 91.97 | 268.46 | 6765.49 | -1051.79 | -686.37
| 8598 | 90.92 | 268.57 | 6763.17 | -1054.17 | -778.31
| 8691 | 91.11 | 269.06 | 6761.52 | -1056.1 | -871.28
| 8784 | 91.17 | 269.37 | 6759.67 | -1057.37 | -964.25
| 8878 | 91.11 | 270.01 | 6757.8 | -1057.88 | -1058.23
| 8971 | 91.2 | 270.78 | 6755.93 | -1057.24 | -1151.21
| 9063 | 91.17 | 270.7 | 6754.03 | -1056.05 | -1243.18
| 9157 | 90.98 | 271.29 | 6752.26 | -1054.42 | -1337.15
| 9251 | 91.14 | 269.31 | 6750.52 | -1053.93 | -1431.13
| 9346 | 90.43 | 266.6 | 6749.22 | -1057.32 | -1526.05
| 9441 | 89.45 | 264.82 | 6749.32 | -1064.42 | -1620.78
| 9536 | 89.51 | 264.16 | 6750.18 | -1073.54 | -1715.33
| 9629 | 89.54 | 263.27 | 6750.95 | -1083.72 | -1807.77
| 9722 | 89.32 | 261.85 | 6751.88 | -1095.77 | -1899.98
| 9816 | 90.37 | 264.03 | 6752.13 | -1107.32 | -1993.26
| 9912 | 90.18 | 265.44 | 6751.67 | -1116.13 | -2088.85
| 10005 | 90.25 | 265.05 | 6751.32 | -1123.84 | -2181.53
| 10097 | 90.49 | 264.57 | 6750.73 | -1132.16 | -2273.15
| 10190 | 90.25 | 265.21 | 6750.13 | -1140.44 | -2365.78
| 10282 | 90.34 | 267.17 | 6749.66 | -1146.55 | -2457.57
| 10375 | 90.22 | 268.17 | 6749.2 | -1150.34 | -2550.49
| 10467 | 90.22 | 268.26 | 6748.85 | -1153.2 | -2642.45
| 10559 | 90.09 | 267.16 | 6748.6 | -1156.88 | -2734.37
| 10652 | 90.37 | 266.37 | 6748.23 | -1162.12 | -2827.22
| 10744 | 90.37 | 265.53 | 6747.63 | -1168.62 | -2918.99
| 10838 | 90.62 | 265.98 | 6746.82 | -1175.58 | -3012.73
| 10930 | 90.25 | 265.89 | 6746.12 | -1182.1 | -3104.49
| 11022 | 89.26 | 266.72 | 6746.51 | -1188.03 | -3196.3
| 11117 | 89.48 | 267.22 | 6747.56 | -1193.05 | -3291.16
| 11210 | 88.52 | 267.19 | 6749.18 | -1197.59 | -3384.03
| 11303 | 88.95 | 268 | 6751.24 | -1201.49 | -3476.93
| 11396 | 88.77 | 268.32 | 6753.09 | -1204.47 | -3569.86
| 11490 | 88.62 | 268.69 | 6755.23 | -1206.92 | -3663.81
| 11584 | 89.69 | 269.09 | 6756.61 | -1208.75 | -3757.78
| 11678 | 89.48 | 269.51 | 6757.29 | -1209.89 | -3851.77
| 11771 | 89.88 | 267.16 | 6757.81 | -1212.6 | -3944.72
| 11865 | 89.78 | 265.16 | 6758.09 | -1218.89 | -4038.5
| 11958 | 88.62 | 264.04 | 6759.39 | -1227.64 | -4131.08
| 12052 | 88.83 | 264.74 | 6761.48 | -1236.83 | -4224.6
| 12146 | 88.86 | 267.35 | 6763.38 | -1243.31 | -4318.35
| 12241 | 90.58 | 268.4 | 6763.84 | -1246.83 | -4413.28
| 12336 | 92.06 | 267.62 | 6761.65 | -1250.13 | -4508.2
| 12430 | 91.82 | 267.13 | 6758.47 | -1254.43 | -4602.04
| 12523 | 92.06 | 263.23 | 6755.32 | -1262.24 | -4694.64
| 12617 | 92.03 | 266.37 | 6751.97 | -1270.75 | -4788.18
| 12712 | 92 | 267.75 | 6748.63 | -1275.62 | -4883
| 12806 | 91.91 | 267.35 | 6745.42 | -1279.64 | -4976.86
| 12899 | 92.06 | 266.93 | 6742.2 | -1284.28 | -5069.69
| 12994 | 92.03 | 268.5 | 6738.81 | -1288.06 | -5164.55
| 13088 | 92.06 | 269.02 | 6735.45 | -1290.09 | -5258.46
| 13180 | 92.06 | 269.65 | 6732.15 | -1291.16 | -5350.4
| 13274 | 90.03 | 269.07 | 6730.43 | -1292.21 | -5444.37
| 13366 | 89.94 | 269.32 | 6730.46 | -1293.5 | -5536.36
| 13459 | 90.09 | 269.24 | 6730.43 | -1294.67 | -5629.36
| 13551 | 90.06 | 268.27 | 6730.31 | -1296.67 | -5721.33
| 13646 | 89.91 | 267.49 | 6730.34 | -1300.19 | -5816.27
| 13740 | 89.94 | 268.03 | 6730.46 | -1303.86 | -5910.19
| 13834 | 90.28 | 267.74 | 6730.28 | -1307.33 | -6004.13
| 13926 | 90.06 | 274.11 | 6730.01 | -1305.84 | -6096.07
| 14018 | 89.97 | 272.48 | 6729.98 | -1300.56 | -6187.91
| 14112 | 90.12 | 268.99 | 6729.91 | -1299.35 | -6281.89
| 14204 | 90.34 | 269.18 | 6729.54 | -1300.82 | -6373.88
| 14298 | 89.66 | 268.68 | 6729.54 | -1302.58 | -6467.86
| 14391 | 90.25 | 269.2 | 6729.61 | -1304.3 | -6560.85
| 14485 | 89.91 | 262.73 | 6729.48 | -1310.91 | -6654.56
| 14578 | 90.06 | 261.19 | 6729.5 | -1323.91 | -6746.65
| 14672 | 90.09 | 267.22 | 6729.38 | -1333.4 | -6840.12
| 14767 | 90.06 | 268.21 | 6729.26 | -1337.19 | -6935.05
| 14861 | 90.28 | 266.25 | 6728.98 | -1341.73 | -7028.93
| 14954 | 90 | 264.47 | 6728.75 | -1349.25 | -7121.62
| 15048 | 90.18 | 266.43 | 6728.6 | -1356.71 | -7215.32
| 15142 | 89.35 | 269.57 | 6728.99 | -1359.99 | -7309.25
| 15237 | 89.17 | 272.37 | 6730.22 | -1358.38 | -7404.22
| 15330 | 89.29 | 273.73 | 6731.47 | -1353.43 | -7497.08
| 15424 | 89.2 | 274.23 | 6732.7 | -1346.91 | -7590.84
| 15518 | 89.29 | 273.83 | 6733.94 | -1340.31 | -7684.6
| 15611 | 89.35 | 273.02 | 6735.05 | -1334.75 | -7777.43
| 15706 | 89.2 | 272.9 | 6736.25 | -1329.84 | -7872.29
| 15800 | 89.48 | 271.79 | 6737.33 | -1326 | -7966.21
| 15894 | 89.2 | 271.09 | 6738.41 | -1323.64 | -8060.17
| 15987 | 89.69 | 270.1 | 6739.31 | -1322.67 | -8153.16
| 16079 | 89.35 | 269.46 | 6740.09 | -1323.02 | -8245.15
| 16137 | 89.17 | 268.94 | 6740.83 | -1323.83 | -8303.14
| 16160 | 89.17 | 268.94 | 6741.17 | -1324.26 | -8326.14

## Lookup (hidden)
North Reference | RetunValue | Grid Type | ReturnValue | Deviation Indicator | ReturnValue
| 2 |  | 0 |  | 2
True |  | SPCS-Colorado Central-NAD27 |  | Directional
Grid |  | SPCS-Colorado Central-NAD83 |  | High Angle
|  | SPCS-Colorado North-NAD27 |  | Horizontal
SPCS-Colorado North-NAD83
SPCS-Colorado South-NAD27
SPCS-Colorado South-NAD83
UTM-Zone 12 NAD27
UTM-Zone 12 NAD83
UTM-Zone 13 NAD27
UTM-Zone 13 NAD83