## Data
Header Information | measured depth (ft) | inclination (°) | azimuth (°) | true vertical depth (ft) | northing +N/-S (ft) | easting +E/-W (ft)
Operator Name | 20 | 0 | 132.03 | 20 | 0 | 0
SYNERGY | 106 | 0.97 | 132.03 | 106 | -0.49 | 0.54
Operator Number | 193 | 0.94 | 134 | 192.98 | -1.48 | 1.6
10311 | 283 | 0.72 | 137.53 | 282.97 | -2.41 | 2.51
Well Name and Number | 375 | 1.01 | 124.37 | 374.96 | -3.29 | 3.57
AG 32N-31C-L | 467 | 1.91 | 128.67 | 466.93 | -4.71 | 5.44
API Number (if available) | 557 | 3.75 | 127.98 | 556.82 | -7.45 | 8.93
05-123-44879 | 647 | 6.02 | 127.62 | 646.49 | -12.15 | 14.99
Location: QQ SEC TWP RGE | 737 | 8.18 | 135.38 | 735.79 | -19.59 | 23.23
NENE SEC.32-T06N-R66W | 827 | 10.72 | 134.13 | 824.56 | -29.97 | 33.73
Citing Type: Planned or Actual | 917 | 12.48 | 136.37 | 912.72 | -42.84 | 46.45
Actual | 1007 | 13.57 | 140.92 | 1000.41 | -58.08 | 59.82
Deviation Indicator | 1097 | 15.44 | 139.44 | 1087.54 | -75.38 | 74.27
Directional | 1187 | 16.5 | 139.18 | 1174.06 | -94.15 | 90.41
North Reference | 1277 | 16.95 | 139.33 | 1260.25 | -113.77 | 107.32
True | 1367 | 17.45 | 140.48 | 1346.23 | -134.13 | 124.45
Grid Type | 1457 | 17.4 | 142.04 | 1432.1 | -155.15 | 141.32
#VALUE! | 1547 | 17.61 | 143.07 | 1517.93 | -176.65 | 157.78
| 1637 | 17.35 | 141.03 | 1603.78 | -197.96 | 174.39
| 1711 | 16.52 | 139.6 | 1674.57 | -214.55 | 188.15
| 1777 | 16.78 | 140.08 | 1737.8 | -229.01 | 200.35
| 1870 | 17.22 | 140.91 | 1826.74 | -249.99 | 217.64
| 1964 | 17.02 | 144.47 | 1916.57 | -271.98 | 234.41
| 2056 | 17.55 | 149.4 | 2004.42 | -294.88 | 249.3
| 2151 | 17.16 | 151.75 | 2095.1 | -319.55 | 263.22
| 2244 | 17.37 | 155.55 | 2183.91 | -344.28 | 275.46
| 2337 | 17.27 | 154.24 | 2272.7 | -369.35 | 287.21
| 2431 | 17.65 | 155.36 | 2362.36 | -394.87 | 299.21
| 2524 | 17.41 | 155.36 | 2451.05 | -420.33 | 310.89
| 2617 | 17.7 | 149.43 | 2539.72 | -445.15 | 323.88
| 2712 | 19.59 | 141.4 | 2629.75 | -470.04 | 341.17
| 2806 | 20.04 | 128.86 | 2718.22 | -492.47 | 363.55
| 2900 | 16.36 | 120.89 | 2807.52 | -509.38 | 387.47
| 2993 | 16.55 | 129.43 | 2896.72 | -524.52 | 408.94
| 3085 | 16.27 | 136.75 | 2984.98 | -542.23 | 427.89
| 3178 | 16.33 | 143.02 | 3074.25 | -562.16 | 444.69
| 3272 | 16.49 | 141.63 | 3164.42 | -583.18 | 460.92
| 3368 | 16.37 | 143.9 | 3256.5 | -604.79 | 477.34
| 3461 | 16.36 | 143.11 | 3345.74 | -625.86 | 492.93
| 3555 | 16.37 | 134.43 | 3435.94 | -645.72 | 510.34
| 3648 | 16.33 | 122.1 | 3525.21 | -661.85 | 530.78
| 3742 | 16.67 | 111.57 | 3615.36 | -673.83 | 554.52
| 3836 | 17.09 | 112.07 | 3705.31 | -683.98 | 579.85
| 3929 | 17.8 | 117.15 | 3794.03 | -695.6 | 605.17
| 4023 | 17.88 | 118.07 | 3883.51 | -708.95 | 630.69
| 4118 | 16.27 | 126.53 | 3974.34 | -723.73 | 654.25
| 4212 | 17 | 141.28 | 4064.44 | -742.3 | 673.44
| 4305 | 18.02 | 148.96 | 4153.15 | -765.24 | 689.36
| 4399 | 18 | 153.12 | 4242.54 | -790.65 | 703.43
| 4492 | 18.05 | 154.42 | 4330.98 | -816.46 | 716.14
| 4585 | 18.11 | 148.09 | 4419.4 | -841.73 | 730.01
| 4679 | 18.11 | 150.48 | 4508.74 | -866.84 | 744.93
| 4773 | 18.04 | 146.07 | 4598.11 | -891.64 | 760.25
| 4867 | 18.16 | 139.97 | 4687.46 | -914.93 | 777.8
| 4961 | 17.91 | 131.76 | 4776.86 | -935.78 | 798.01
| 5054 | 18.13 | 128.45 | 4865.3 | -954.3 | 820.01
| 5147 | 17.66 | 130.34 | 4953.8 | -972.43 | 842.09
| 5240 | 17.91 | 138.16 | 5042.37 | -992.22 | 862.38
| 5332 | 17.88 | 141.03 | 5129.92 | -1013.74 | 880.7
| 5425 | 18.54 | 143.49 | 5218.26 | -1036.72 | 898.48
| 5519 | 18.82 | 146.84 | 5307.31 | -1061.43 | 915.66
| 5612 | 18.96 | 146.33 | 5395.31 | -1086.56 | 932.24
| 5704 | 19.09 | 138.98 | 5482.29 | -1110.35 | 950.41
| 5796 | 18.96 | 132.09 | 5569.28 | -1131.72 | 971.38
| 5890 | 18.97 | 124.58 | 5658.19 | -1150.63 | 995.29
| 5984 | 18.01 | 114.85 | 5747.36 | -1165.41 | 1021.06
| 6078 | 17.87 | 115.21 | 5836.79 | -1177.66 | 1047.3
| 6171 | 17.84 | 121.14 | 5925.32 | -1191.11 | 1072.4
| 6264 | 15.94 | 134.96 | 6014.34 | -1207.51 | 1093.64
| 6358 | 16.82 | 144.38 | 6104.54 | -1227.69 | 1110.7
| 6450 | 16.87 | 151.83 | 6192.6 | -1250.28 | 1124.76
| 6543 | 13.51 | 149.35 | 6282.34 | -1271.53 | 1136.67
| 6637 | 12.96 | 189.66 | 6374.03 | -1291.41 | 1140.5
| 6730 | 14.82 | 235.78 | 6464.57 | -1308.43 | 1128.88
| 6823 | 23 | 252.87 | 6552.55 | -1320.5 | 1101.62
| 6916 | 30.02 | 252.83 | 6635.72 | -1332.73 | 1061.98
| 7009 | 38.13 | 244.52 | 6712.73 | -1351.99 | 1013.73
| 7102 | 45.92 | 246.62 | 6781.76 | -1377.64 | 957.06
| 7195 | 54.38 | 253.29 | 6841.34 | -1401.82 | 890.03
| 7288 | 59.41 | 259.32 | 6892.15 | -1420.14 | 814.39
| 7381 | 69.95 | 264.21 | 6931.89 | -1432 | 731.32
| 7474 | 78.95 | 268.78 | 6956.8 | -1437.39 | 642.01
| 7569 | 87.1 | 272.34 | 6968.34 | -1436.45 | 547.81
| 7601 | 89.75 | 272.26 | 6969.21 | -1435.16 | 515.85
| 7663 | 91.69 | 271.34 | 6968.44 | -1433.21 | 453.89
| 7756 | 90.98 | 263.36 | 6966.27 | -1437.51 | 361.09
| 7851 | 90.89 | 258.89 | 6964.71 | -1452.16 | 267.26
| 7944 | 91.02 | 258.95 | 6963.16 | -1470.03 | 176.01
| 8037 | 90.99 | 265.78 | 6961.53 | -1482.38 | 83.9
| 8131 | 91.05 | 267.45 | 6959.86 | -1487.93 | -9.92
| 8225 | 91.02 | 265.54 | 6958.16 | -1493.67 | -103.72
| 8318 | 91.39 | 263.84 | 6956.2 | -1502.28 | -196.3
| 8412 | 91.23 | 264.78 | 6954.05 | -1511.59 | -289.81
| 8505 | 90.37 | 267.31 | 6952.76 | -1518.01 | -382.57
| 8598 | 89.78 | 268.16 | 6952.63 | -1521.68 | -475.49
| 8691 | 89.82 | 268.7 | 6952.96 | -1524.23 | -568.46
| 8784 | 89.82 | 268.54 | 6953.25 | -1526.47 | -661.43
| 8877 | 90.46 | 269.41 | 6953.02 | -1528.13 | -754.42
| 8970 | 90.4 | 268.56 | 6952.33 | -1529.78 | -847.4
| 9063 | 90.55 | 269.08 | 6951.55 | -1531.7 | -940.37
| 9156 | 90.46 | 269.51 | 6950.74 | -1532.84 | -1033.36
| 9251 | 91.29 | 269.01 | 6949.28 | -1534.07 | -1128.34
| 9345 | 91.29 | 266.05 | 6947.17 | -1538.12 | -1222.22
| 9440 | 90.58 | 267.16 | 6945.62 | -1543.74 | -1317.04
| 9535 | 89.45 | 270.15 | 6945.59 | -1545.97 | -1412
| 9628 | 89.38 | 269.7 | 6946.54 | -1546.09 | -1505
| 9722 | 89.29 | 269.32 | 6947.63 | -1546.9 | -1598.99
| 9814 | 90.34 | 268.95 | 6947.93 | -1548.29 | -1690.97
| 9909 | 90.31 | 270.58 | 6947.39 | -1548.68 | -1785.97
| 10004 | 90.18 | 266.2 | 6946.98 | -1551.34 | -1880.91
| 10096 | 90.15 | 265.23 | 6946.72 | -1558.22 | -1972.65
| 10188 | 90.15 | 263.88 | 6946.48 | -1566.95 | -2064.23
| 10280 | 90.58 | 265.39 | 6945.89 | -1575.55 | -2155.82
| 10373 | 90.43 | 265.82 | 6945.07 | -1582.68 | -2248.55
| 10465 | 90.31 | 269.36 | 6944.48 | -1586.54 | -2340.45
| 10558 | 90.46 | 272.17 | 6943.85 | -1585.3 | -2433.43
| 10650 | 90.4 | 272.35 | 6943.16 | -1581.68 | -2525.35
| 10743 | 90.59 | 272.72 | 6942.36 | -1577.56 | -2618.26
| 10836 | 90.37 | 271.56 | 6941.58 | -1574.09 | -2711.19
| 10929 | 90.28 | 269.26 | 6941.05 | -1573.42 | -2804.18
| 11021 | 90.28 | 266.74 | 6940.6 | -1576.63 | -2896.11
| 11114 | 90.25 | 266.9 | 6940.17 | -1581.79 | -2988.97
| 11208 | 90.25 | 267.77 | 6939.76 | -1586.16 | -3082.87
| 11301 | 90.52 | 268.53 | 6939.14 | -1589.17 | -3175.82
| 11395 | 90.52 | 268.19 | 6938.29 | -1591.86 | -3269.77
| 11489 | 90.43 | 267.93 | 6937.51 | -1595.04 | -3363.72
| 11582 | 90.4 | 268.17 | 6936.83 | -1598.2 | -3456.66
| 11677 | 90.31 | 267.06 | 6936.24 | -1602.16 | -3551.57
| 11770 | 90.55 | 266.89 | 6935.55 | -1607.06 | -3644.44
| 11863 | 90.37 | 267.34 | 6934.8 | -1611.74 | -3737.32
| 11956 | 90.37 | 267.03 | 6934.2 | -1616.31 | -3830.21
| 12051 | 90.43 | 265.91 | 6933.54 | -1622.16 | -3925.02
| 12144 | 90.12 | 265.18 | 6933.09 | -1629.38 | -4017.74
| 12239 | 90.18 | 263.46 | 6932.84 | -1638.79 | -4112.27
| 12334 | 90.15 | 263.4 | 6932.57 | -1649.66 | -4206.64
| 12428 | 90.43 | 260.2 | 6932.09 | -1663.06 | -4299.67
| 12521 | 90.43 | 265.5 | 6931.39 | -1674.63 | -4391.91
| 12615 | 90.37 | 271.8 | 6930.74 | -1676.85 | -4485.84
| 12710 | 90.28 | 271.75 | 6930.2 | -1673.9 | -4580.79
| 12804 | 90.52 | 270.28 | 6929.54 | -1672.24 | -4674.77
| 12898 | 90.4 | 270.05 | 6928.79 | -1671.97 | -4768.77
| 12992 | 90.22 | 269.28 | 6928.28 | -1672.52 | -4862.76
| 13085 | 90.15 | 267.88 | 6927.98 | -1674.82 | -4955.73
| 13179 | 90.31 | 264.66 | 6927.6 | -1680.94 | -5049.52
| 13271 | 90.49 | 268.94 | 6926.96 | -1686.07 | -5141.35
| 13365 | 90.49 | 266.82 | 6926.15 | -1689.55 | -5235.28
| 13457 | 90.25 | 268.28 | 6925.56 | -1693.48 | -5327.19
| 13550 | 90.34 | 269.58 | 6925.08 | -1695.22 | -5420.17
| 13644 | 90.46 | 269.48 | 6924.42 | -1695.99 | -5514.16
| 13737 | 90.25 | 269.69 | 6923.85 | -1696.66 | -5607.16
| 13831 | 90.28 | 269.62 | 6923.41 | -1697.23 | -5701.16
| 13924 | 90.28 | 269.37 | 6922.96 | -1698.05 | -5794.15
| 14016 | 90.22 | 268.82 | 6922.56 | -1699.5 | -5886.14
| 14109 | 89.91 | 270.02 | 6922.45 | -1700.44 | -5979.13
| 14202 | 90.06 | 268.57 | 6922.48 | -1701.59 | -6072.12
| 14295 | 90.12 | 267.33 | 6922.33 | -1704.91 | -6165.06
| 14388 | 89.85 | 266.49 | 6922.35 | -1709.92 | -6257.93
| 14482 | 90.18 | 265.9 | 6922.33 | -1716.16 | -6351.72
| 14575 | 89.94 | 265.88 | 6922.23 | -1722.83 | -6444.48
| 14669 | 89.91 | 263.18 | 6922.35 | -1731.79 | -6538.04
| 14763 | 90.12 | 264.3 | 6922.33 | -1742.04 | -6631.48
| 14858 | 90.43 | 267.43 | 6921.87 | -1748.89 | -6726.22
| 14952 | 90.52 | 268.97 | 6921.09 | -1751.84 | -6820.17
| 15044 | 90.03 | 267.52 | 6920.65 | -1754.66 | -6912.12
| 15139 | 89.82 | 266.31 | 6920.78 | -1759.77 | -7006.98
| 15233 | 90.31 | 267.27 | 6920.67 | -1765.03 | -7100.83
| 15328 | 90 | 266.63 | 6920.41 | -1770.09 | -7195.7
| 15421 | 90.62 | 267.79 | 6919.91 | -1774.61 | -7288.58
| 15515 | 89.82 | 266.46 | 6919.55 | -1779.33 | -7382.46
| 15608 | 89.72 | 267.36 | 6919.92 | -1784.34 | -7475.32
| 15703 | 90.4 | 267.5 | 6919.82 | -1788.6 | -7570.23
| 15797 | 90.46 | 269.2 | 6919.12 | -1791.31 | -7664.18
| 15892 | 89.66 | 266.96 | 6919.02 | -1794.49 | -7759.12
| 15984 | 89.54 | 267.17 | 6919.66 | -1799.2 | -7851
| 16077 | 90.06 | 270.52 | 6919.99 | -1801.08 | -7943.97
| 16169 | 90.49 | 270.15 | 6919.54 | -1800.54 | -8035.96
| 16261 | 91.17 | 271.83 | 6918.21 | -1798.95 | -8127.94
| 16355 | 91.32 | 270.52 | 6916.17 | -1797.02 | -8221.89
| 16449 | 90.18 | 267.03 | 6914.94 | -1799.03 | -8315.85
| 16542 | 89.88 | 266.09 | 6914.89 | -1804.61 | -8408.68
| 16636 | 89.08 | 265.19 | 6915.74 | -1811.76 | -8502.4
| 16729 | 90.46 | 271.84 | 6916.12 | -1814.16 | -8595.31
| 16822 | 89.63 | 272.63 | 6916.04 | -1810.54 | -8688.24
| 16915 | 88.95 | 268.54 | 6917.2 | -1809.59 | -8781.21
| 17009 | 90 | 268.34 | 6918.06 | -1812.15 | -8875.17
| 17102 | 90.52 | 265.96 | 6917.64 | -1816.77 | -8968.05
| 17196 | 90.34 | 264.73 | 6916.93 | -1824.4 | -9061.73
| 17290 | 89.94 | 264.58 | 6916.7 | -1833.16 | -9155.32
| 17386 | 89.01 | 263.69 | 6917.58 | -1842.96 | -9250.81
| 17480 | 88.95 | 264.52 | 6919.25 | -1852.62 | -9344.3
| 17573 | 88.86 | 265.67 | 6921.03 | -1860.57 | -9436.94
| 17668 | 88.86 | 264.84 | 6922.92 | -1868.42 | -9531.6
| 17760 | 89.82 | 268.34 | 6923.98 | -1873.9 | -9623.41
| 17854 | 89.85 | 268.88 | 6924.25 | -1876.18 | -9717.38
| 17948 | 89.91 | 265.51 | 6924.45 | -1880.78 | -9811.26
| 18042 | 89.78 | 266.04 | 6924.7 | -1887.7 | -9905
| 18136 | 89.57 | 266.46 | 6925.24 | -1893.85 | -9998.8
| 18230 | 89.69 | 266.6 | 6925.84 | -1899.54 | -10092.62
| 18416 | 89.57 | 267.35 | 6927.04 | -1909.35 | -10278.36
| 18603 | 89.91 | 269.33 | 6927.89 | -1914.77 | -10465.27
| 18640 | 89.91 | 269.33 | 6927.95 | -1915.2 | -10502.27

## Lookup (hidden)
North Reference | RetunValue | Grid Type | ReturnValue | Deviation Indicator | ReturnValue
| 2 |  | 0 |  | 2
True |  | SPCS-Colorado Central-NAD27 |  | Directional
Grid |  | SPCS-Colorado Central-NAD83 |  | High Angle
|  | SPCS-Colorado North-NAD27 |  | Horizontal
SPCS-Colorado North-NAD83
SPCS-Colorado South-NAD27
SPCS-Colorado South-NAD83
UTM-Zone 12 NAD27
UTM-Zone 12 NAD83
UTM-Zone 13 NAD27
UTM-Zone 13 NAD83