## Data
Header Information | measured depth (ft) | inclination (°) | azimuth (°) | true vertical depth (ft) | northing +N/-S (ft) | easting +E/-W (ft)
Operator Name | 0 | 0 | 275.309 | 0 | 0 | 0
Bonanza Creek Energy Operating Company | 17 | 0 | 275.309 | 17 | 0 | 0
Operator Number | 117 | 0 | 275.309 | 117 | 0 | 0
8960 | 217 | 0 | 275.309 | 217 | 0 | 0
Well Name and Number | 317 | 0 | 275.309 | 317 | 0 | 0
State Antelope E-2-14XRLNB | 417 | 0 | 275.309 | 417 | 0 | 0
API Number (if available) | 517 | 0 | 275.309 | 517 | 0 | 0
| 617 | 0 | 275.309 | 617 | 0 | 0
Location: QQ SEC TWP RGE | 717 | 0 | 275.309 | 717 | 0 | 0
SWSW 2 5N 62W | 817 | 0 | 275.309 | 817 | 0 | 0
Citing Type: Planned or Actual | 917 | 0 | 275.309 | 917 | 0 | 0
Planned | 1017 | 0 | 275.309 | 1017 | 0 | 0
Deviation Indicator | 1117 | 0 | 275.309 | 1117 | 0 | 0
Horizontal | 1217 | 0 | 275.309 | 1217 | 0 | 0
North Reference | 1317 | 0 | 275.309 | 1317 | 0 | 0
True | 1417 | 0 | 275.309 | 1417 | 0 | 0
Grid Type | 1517 | 0 | 275.309 | 1517 | 0 | 0
#VALUE! | 1617 | 0 | 275.309 | 1617 | 0 | 0
| 1717 | 0 | 275.309 | 1717 | 0 | 0
| 1800 | 0 | 275.309 | 1800 | 0 | 0
| 1817 | 0.34 | 275.309 | 1817 | 0 | -0.05
| 1917 | 2.34 | 275.309 | 1916.97 | 0.22 | -2.38
| 2017 | 4.34 | 275.309 | 2016.79 | 0.76 | -8.18
| 2117 | 6.34 | 275.309 | 2116.35 | 1.62 | -17.45
| 2217 | 8.34 | 275.309 | 2215.53 | 2.8 | -30.17
| 2317 | 10.34 | 275.309 | 2314.2 | 4.3 | -46.32
| 2355.47 | 11.109 | 275.309 | 2352 | 4.97 | -53.45
| 2417 | 11.109 | 275.309 | 2412.37 | 6.06 | -65.26
| 2517 | 11.109 | 275.309 | 2510.5 | 7.85 | -84.44
| 2617 | 11.109 | 275.309 | 2608.63 | 9.63 | -103.63
| 2717 | 11.109 | 275.309 | 2706.75 | 11.41 | -122.82
| 2817 | 11.109 | 275.309 | 2804.88 | 13.2 | -142
| 2917 | 11.109 | 275.309 | 2903 | 14.98 | -161.19
| 3017 | 11.109 | 275.309 | 3001.13 | 16.76 | -180.37
| 3117 | 11.109 | 275.309 | 3099.26 | 18.54 | -199.56
| 3217 | 11.109 | 275.309 | 3197.38 | 20.33 | -218.74
| 3317 | 11.109 | 275.309 | 3295.51 | 22.11 | -237.93
| 3417 | 11.109 | 275.309 | 3393.63 | 23.89 | -257.12
| 3517 | 11.109 | 275.309 | 3491.76 | 25.68 | -276.3
| 3617 | 11.109 | 275.309 | 3589.89 | 27.46 | -295.49
| 3717 | 11.109 | 275.309 | 3688.01 | 29.24 | -314.67
| 3817 | 11.109 | 275.309 | 3786.14 | 31.03 | -333.86
| 3917 | 11.109 | 275.309 | 3884.26 | 32.81 | -353.04
| 4017 | 11.109 | 275.309 | 3982.39 | 34.59 | -372.23
| 4117 | 11.109 | 275.309 | 4080.52 | 36.37 | -391.42
| 4217 | 11.109 | 275.309 | 4178.64 | 38.16 | -410.6
| 4317 | 11.109 | 275.309 | 4276.77 | 39.94 | -429.79
| 4417 | 11.109 | 275.309 | 4374.89 | 41.72 | -448.97
| 4517 | 11.109 | 275.309 | 4473.02 | 43.51 | -468.16
| 4617 | 11.109 | 275.309 | 4571.15 | 45.29 | -487.35
| 4717 | 11.109 | 275.309 | 4669.27 | 47.07 | -506.53
| 4817 | 11.109 | 275.309 | 4767.4 | 48.85 | -525.72
| 4917 | 11.109 | 275.309 | 4865.52 | 50.64 | -544.9
| 5017 | 11.109 | 275.309 | 4963.65 | 52.42 | -564.09
| 5117 | 11.109 | 275.309 | 5061.78 | 54.2 | -583.27
| 5217 | 11.109 | 275.309 | 5159.9 | 55.99 | -602.46
| 5317 | 11.109 | 275.309 | 5258.03 | 57.77 | -621.65
| 5417 | 11.109 | 275.309 | 5356.16 | 59.55 | -640.83
| 5517 | 11.109 | 275.309 | 5454.28 | 61.33 | -660.02
| 5617 | 11.109 | 275.309 | 5552.41 | 63.12 | -679.2
| 5693.61 | 11.109 | 275.309 | 5627.58 | 64.48 | -693.9
| 5717 | 11.118 | 263.151 | 5650.54 | 64.42 | -698.38
| 5817 | 15.692 | 223.484 | 5747.98 | 53.43 | -717.31
| 5917 | 23.798 | 205.724 | 5842.11 | 25.37 | -735.42
| 6017 | 32.921 | 196.993 | 5930.05 | -18.9 | -752.16
| 6117 | 42.409 | 191.782 | 6009.14 | -78.05 | -767.03
| 6217 | 52.058 | 188.193 | 6076.97 | -150.27 | -779.56
| 6317 | 61.792 | 185.448 | 6131.49 | -233.38 | -789.39
| 6417 | 71.57 | 183.166 | 6171.03 | -324.84 | -796.21
| 6517 | 81.373 | 181.132 | 6194.39 | -421.87 | -799.82
| 6604.91 | 90 | 179.434 | 6201 | -509.44 | -800.24
| 6617 | 90 | 179.434 | 6201 | -521.53 | -800.12
| 6717 | 90 | 179.434 | 6201 | -621.53 | -799.13
| 6817 | 90 | 179.434 | 6201 | -721.52 | -798.14
| 6917 | 90 | 179.434 | 6201 | -821.52 | -797.16
| 7017 | 90 | 179.434 | 6201 | -921.51 | -796.17
| 7117 | 90 | 179.434 | 6201 | -1021.51 | -795.18
| 7217 | 90 | 179.434 | 6201 | -1121.5 | -794.19
| 7317 | 90 | 179.434 | 6201 | -1221.5 | -793.2
| 7417 | 90 | 179.434 | 6201 | -1321.49 | -792.21
| 7517 | 90 | 179.434 | 6201 | -1421.49 | -791.22
| 7617 | 90 | 179.434 | 6201 | -1521.48 | -790.24
| 7717 | 90 | 179.434 | 6201 | -1621.48 | -789.25
| 7817 | 90 | 179.434 | 6201 | -1721.48 | -788.26
| 7917 | 90 | 179.434 | 6201 | -1821.47 | -787.27
| 8017 | 90 | 179.434 | 6201 | -1921.47 | -786.28
| 8117 | 90 | 179.434 | 6201 | -2021.46 | -785.29
| 8217 | 90 | 179.434 | 6201 | -2121.46 | -784.3
| 8317 | 90 | 179.434 | 6201 | -2221.45 | -783.32
| 8417 | 90 | 179.434 | 6201 | -2321.45 | -782.33
| 8517 | 90 | 179.434 | 6201 | -2421.44 | -781.34
| 8617 | 90 | 179.434 | 6201 | -2521.44 | -780.35
| 8717 | 90 | 179.434 | 6201 | -2621.43 | -779.36
| 8817 | 90 | 179.434 | 6201 | -2721.43 | -778.37
| 8917 | 90 | 179.434 | 6201 | -2821.42 | -777.38
| 9017 | 90 | 179.434 | 6201 | -2921.42 | -776.4
| 9117 | 90 | 179.434 | 6201 | -3021.41 | -775.41
| 9217 | 90 | 179.434 | 6201 | -3121.41 | -774.42
| 9317 | 90 | 179.434 | 6201 | -3221.4 | -773.43
| 9417 | 90 | 179.434 | 6201 | -3321.4 | -772.44
| 9517 | 90 | 179.434 | 6201 | -3421.39 | -771.45
| 9617 | 90 | 179.434 | 6201 | -3521.39 | -770.46
| 9717 | 90 | 179.434 | 6201 | -3621.38 | -769.48
| 9817 | 90 | 179.434 | 6201 | -3721.38 | -768.49
| 9917 | 90 | 179.434 | 6201 | -3821.37 | -767.5
| 10017 | 90 | 179.434 | 6201 | -3921.37 | -766.51
| 10117 | 90 | 179.434 | 6201 | -4021.36 | -765.52
| 10217 | 90 | 179.434 | 6201 | -4121.36 | -764.53
| 10317 | 90 | 179.434 | 6201 | -4221.35 | -763.54
| 10417 | 90 | 179.434 | 6201 | -4321.35 | -762.56
| 10517 | 90 | 179.434 | 6201 | -4421.34 | -761.57
| 10617 | 90 | 179.434 | 6201 | -4521.34 | -760.58
| 10717 | 90 | 179.434 | 6201 | -4621.33 | -759.59
| 10817 | 90 | 179.434 | 6201 | -4721.33 | -758.6
| 10917 | 90 | 179.434 | 6201 | -4821.32 | -757.61
| 11017 | 90 | 179.434 | 6201 | -4921.32 | -756.62
| 11117 | 90 | 179.434 | 6201 | -5021.31 | -755.64
| 11217 | 90 | 179.434 | 6201 | -5121.31 | -754.65
| 11317 | 90 | 179.434 | 6201 | -5221.3 | -753.66
| 11417 | 90 | 179.434 | 6201 | -5321.3 | -752.67
| 11517 | 90 | 179.434 | 6201 | -5421.29 | -751.68
| 11617 | 90 | 179.434 | 6201 | -5521.29 | -750.69
| 11717 | 90 | 179.434 | 6201 | -5621.28 | -749.7
| 11817 | 90 | 179.434 | 6201 | -5721.28 | -748.72
| 11917 | 90 | 179.434 | 6201 | -5821.27 | -747.73
| 12017 | 90 | 179.434 | 6201 | -5921.27 | -746.74
| 12117 | 90 | 179.434 | 6201 | -6021.26 | -745.75
| 12217 | 90 | 179.434 | 6201 | -6121.26 | -744.76
| 12317 | 90 | 179.434 | 6201 | -6221.26 | -743.77
| 12417 | 90 | 179.434 | 6201 | -6321.25 | -742.79
| 12517 | 90 | 179.434 | 6201 | -6421.25 | -741.8
| 12617 | 90 | 179.434 | 6201 | -6521.24 | -740.81
| 12717 | 90 | 179.434 | 6201 | -6621.24 | -739.82
| 12817 | 90 | 179.434 | 6201 | -6721.23 | -738.83
| 12917 | 90 | 179.434 | 6201 | -6821.23 | -737.84
| 13017 | 90 | 179.434 | 6201 | -6921.22 | -736.85
| 13117 | 90 | 179.434 | 6201 | -7021.22 | -735.87
| 13217 | 90 | 179.434 | 6201 | -7121.21 | -734.88
| 13317 | 90 | 179.434 | 6201 | -7221.21 | -733.89
| 13417 | 90 | 179.434 | 6201 | -7321.2 | -732.9
| 13517 | 90 | 179.434 | 6201 | -7421.2 | -731.91
| 13617 | 90 | 179.434 | 6201 | -7521.19 | -730.92
| 13717 | 90 | 179.434 | 6201 | -7621.19 | -729.93
| 13817 | 90 | 179.434 | 6201 | -7721.18 | -728.95
| 13917 | 90 | 179.434 | 6201 | -7821.18 | -727.96
| 14017 | 90 | 179.434 | 6201 | -7921.17 | -726.97
| 14117 | 90 | 179.434 | 6201 | -8021.17 | -725.98
| 14217 | 90 | 179.434 | 6201 | -8121.16 | -724.99
| 14317 | 90 | 179.434 | 6201 | -8221.16 | -724
| 14417 | 90 | 179.434 | 6201 | -8321.15 | -723.01
| 14517 | 90 | 179.434 | 6201 | -8421.15 | -722.03
| 14617 | 90 | 179.434 | 6201 | -8521.14 | -721.04
| 14717 | 90 | 179.434 | 6201 | -8621.14 | -720.05
| 14817 | 90 | 179.434 | 6201 | -8721.13 | -719.06
| 14917 | 90 | 179.434 | 6201 | -8821.13 | -718.07
| 15017 | 90 | 179.434 | 6201 | -8921.12 | -717.08
| 15117 | 90 | 179.434 | 6201 | -9021.12 | -716.09
| 15217 | 90 | 179.434 | 6201 | -9121.11 | -715.11
| 15317 | 90 | 179.434 | 6201 | -9221.11 | -714.12
| 15417 | 90 | 179.434 | 6201 | -9321.1 | -713.13
| 15517 | 90 | 179.434 | 6201 | -9421.1 | -712.14
| 15617 | 90 | 179.434 | 6201 | -9521.09 | -711.15
| 15717 | 90 | 179.434 | 6201 | -9621.09 | -710.16
| 15817 | 90 | 179.434 | 6201 | -9721.08 | -709.17
| 15917 | 90 | 179.434 | 6201 | -9821.08 | -708.19
| 16017 | 90 | 179.434 | 6201 | -9921.07 | -707.2
| 16117 | 90 | 179.434 | 6201 | -10021.07 | -706.21
| 16217 | 90 | 179.434 | 6201 | -10121.06 | -705.22
| 16317 | 90 | 179.434 | 6201 | -10221.06 | -704.23
| 16417 | 90 | 179.434 | 6201 | -10321.05 | -703.24
| 16517 | 90 | 179.434 | 6201 | -10421.05 | -702.25
| 16617 | 90 | 179.434 | 6201 | -10521.05 | -701.27
| 16717 | 90 | 179.434 | 6201 | -10621.04 | -700.28
| 16817 | 90 | 179.434 | 6201 | -10721.04 | -699.29
| 16917 | 90 | 179.434 | 6201 | -10821.03 | -698.3
| 17017 | 90 | 179.434 | 6201 | -10921.03 | -697.31
| 17117 | 90 | 179.434 | 6201 | -11021.02 | -696.32
| 17148.77 | 90 | 179.434 | 6201 | -11052.79 | -696.01

## Lookup (hidden)
North Reference | RetunValue | Grid Type | ReturnValue | Deviation Indicator | ReturnValue
| 2 |  | 0 |  | 4
True |  | SPCS-Colorado Central-NAD27 |  | Directional
Grid |  | SPCS-Colorado Central-NAD83 |  | High Angle
|  | SPCS-Colorado North-NAD27 |  | Horizontal
SPCS-Colorado North-NAD83
SPCS-Colorado South-NAD27
SPCS-Colorado South-NAD83
UTM-Zone 12 NAD27
UTM-Zone 12 NAD83
UTM-Zone 13 NAD27
UTM-Zone 13 NAD83