## Data
Header Information | measured depth (ft) | inclination (°) | azimuth (°) | true vertical depth (ft) | northing +N/-S (ft) | easting +E/-W (ft)
Operator Name | 0 | 0 | 295.796 | 0 | 0 | 0
Bonanza Creek Energy Operating Company | 17 | 0 | 295.796 | 17 | 0 | 0
Operator Number | 117 | 0 | 295.796 | 117 | 0 | 0
8960 | 217 | 0 | 295.796 | 217 | 0 | 0
Well Name and Number | 317 | 0 | 295.796 | 317 | 0 | 0
State Antelope 14-2-14XRLNB | 417 | 0 | 295.796 | 417 | 0 | 0
API Number (if available) | 517 | 0 | 295.796 | 517 | 0 | 0
| 617 | 0 | 295.796 | 617 | 0 | 0
Location: QQ SEC TWP RGE | 717 | 0 | 295.796 | 717 | 0 | 0
SWSW 2 5N 62W | 817 | 0 | 295.796 | 817 | 0 | 0
Citing Type: Planned or Actual | 917 | 0 | 295.796 | 917 | 0 | 0
Planned | 1017 | 0 | 295.796 | 1017 | 0 | 0
Deviation Indicator | 1117 | 0 | 295.796 | 1117 | 0 | 0
Horizontal | 1217 | 0 | 295.796 | 1217 | 0 | 0
North Reference | 1317 | 0 | 295.796 | 1317 | 0 | 0
True | 1417 | 0 | 295.796 | 1417 | 0 | 0
Grid Type | 1517 | 0 | 295.796 | 1517 | 0 | 0
#VALUE! | 1617 | 0 | 295.796 | 1617 | 0 | 0
| 1717 | 0 | 295.796 | 1717 | 0 | 0
| 1817 | 0 | 295.796 | 1817 | 0 | 0
| 1900 | 0 | 295.796 | 1900 | 0 | 0
| 1917 | 0.34 | 295.796 | 1917 | 0.02 | -0.05
| 2017 | 2.34 | 295.796 | 2016.97 | 1.04 | -2.15
| 2102.13 | 4.043 | 295.796 | 2101.96 | 3.1 | -6.42
| 2117 | 4.043 | 295.796 | 2116.8 | 3.56 | -7.36
| 2217 | 4.043 | 295.796 | 2216.55 | 6.63 | -13.71
| 2317 | 4.043 | 295.796 | 2316.3 | 9.69 | -20.06
| 2417 | 4.043 | 295.796 | 2416.05 | 12.76 | -26.4
| 2517 | 4.043 | 295.796 | 2515.8 | 15.83 | -32.75
| 2617 | 4.043 | 295.796 | 2615.55 | 18.9 | -39.1
| 2717 | 4.043 | 295.796 | 2715.3 | 21.97 | -45.44
| 2817 | 4.043 | 295.796 | 2815.05 | 25.03 | -51.79
| 2917 | 4.043 | 295.796 | 2914.8 | 28.1 | -58.14
| 3017 | 4.043 | 295.796 | 3014.56 | 31.17 | -64.49
| 3117 | 4.043 | 295.796 | 3114.31 | 34.24 | -70.83
| 3217 | 4.043 | 295.796 | 3214.06 | 37.3 | -77.18
| 3317 | 4.043 | 295.796 | 3313.81 | 40.37 | -83.53
| 3417 | 4.043 | 295.796 | 3413.56 | 43.44 | -89.88
| 3517 | 4.043 | 295.796 | 3513.31 | 46.51 | -96.22
| 3617 | 4.043 | 295.796 | 3613.06 | 49.58 | -102.57
| 3717 | 4.043 | 295.796 | 3712.81 | 52.64 | -108.92
| 3817 | 4.043 | 295.796 | 3812.57 | 55.71 | -115.26
| 3917 | 4.043 | 295.796 | 3912.32 | 58.78 | -121.61
| 4017 | 4.043 | 295.796 | 4012.07 | 61.85 | -127.96
| 4117 | 4.043 | 295.796 | 4111.82 | 64.91 | -134.31
| 4217 | 4.043 | 295.796 | 4211.57 | 67.98 | -140.65
| 4317 | 4.043 | 295.796 | 4311.32 | 71.05 | -147
| 4417 | 4.043 | 295.796 | 4411.07 | 74.12 | -153.35
| 4517 | 4.043 | 295.796 | 4510.82 | 77.19 | -159.69
| 4617 | 4.043 | 295.796 | 4610.58 | 80.25 | -166.04
| 4717 | 4.043 | 295.796 | 4710.33 | 83.32 | -172.39
| 4817 | 4.043 | 295.796 | 4810.08 | 86.39 | -178.74
| 4917 | 4.043 | 295.796 | 4909.83 | 89.46 | -185.08
| 5017 | 4.043 | 295.796 | 5009.58 | 92.53 | -191.43
| 5117 | 4.043 | 295.796 | 5109.33 | 95.59 | -197.78
| 5217 | 4.043 | 295.796 | 5209.08 | 98.66 | -204.12
| 5317 | 4.043 | 295.796 | 5308.83 | 101.73 | -210.47
| 5417 | 4.043 | 295.796 | 5408.58 | 104.8 | -216.82
| 5517 | 4.043 | 295.796 | 5508.34 | 107.86 | -223.17
| 5617 | 4.043 | 295.796 | 5608.09 | 110.93 | -229.51
| 5620.26 | 4.043 | 295.796 | 5611.34 | 111.03 | -229.72
| 5717 | 8.674 | 204.053 | 5707.63 | 105.84 | -235.78
| 5817 | 18.237 | 190.599 | 5804.8 | 83.52 | -241.75
| 5917 | 28.101 | 186.327 | 5896.63 | 44.63 | -247.23
| 6017 | 38.032 | 184.158 | 5980.33 | -9.64 | -252.07
| 6117 | 47.989 | 182.783 | 6053.36 | -77.64 | -256.12
| 6217 | 57.957 | 181.784 | 6113.5 | -157.31 | -259.25
| 6317 | 67.932 | 180.983 | 6158.93 | -246.23 | -261.37
| 6417 | 77.91 | 180.289 | 6188.27 | -341.69 | -262.42
| 6517 | 87.889 | 179.645 | 6200.61 | -440.8 | -262.36
| 6538.15 | 90 | 179.511 | 6201 | -461.94 | -262.2
| 6617 | 90 | 179.511 | 6201 | -540.79 | -261.53
| 6717 | 90 | 179.511 | 6201 | -640.79 | -260.67
| 6817 | 90 | 179.511 | 6201 | -740.79 | -259.82
| 6917 | 90 | 179.511 | 6201 | -840.78 | -258.97
| 7017 | 90 | 179.511 | 6201 | -940.78 | -258.12
| 7117 | 90 | 179.511 | 6201 | -1040.77 | -257.26
| 7217 | 90 | 179.511 | 6201 | -1140.77 | -256.41
| 7317 | 90 | 179.511 | 6201 | -1240.77 | -255.56
| 7417 | 90 | 179.511 | 6201 | -1340.76 | -254.7
| 7517 | 90 | 179.511 | 6201 | -1440.76 | -253.85
| 7617 | 90 | 179.511 | 6201 | -1540.76 | -253
| 7717 | 90 | 179.511 | 6201 | -1640.75 | -252.14
| 7817 | 90 | 179.511 | 6201 | -1740.75 | -251.29
| 7917 | 90 | 179.511 | 6201 | -1840.75 | -250.44
| 8017 | 90 | 179.511 | 6201 | -1940.74 | -249.59
| 8117 | 90 | 179.511 | 6201 | -2040.74 | -248.73
| 8217 | 90 | 179.511 | 6201 | -2140.73 | -247.88
| 8317 | 90 | 179.511 | 6201 | -2240.73 | -247.03
| 8417 | 90 | 179.511 | 6201 | -2340.73 | -246.17
| 8517 | 90 | 179.511 | 6201 | -2440.72 | -245.32
| 8617 | 90 | 179.511 | 6201 | -2540.72 | -244.47
| 8717 | 90 | 179.511 | 6201 | -2640.72 | -243.62
| 8817 | 90 | 179.511 | 6201 | -2740.71 | -242.76
| 8917 | 90 | 179.511 | 6201 | -2840.71 | -241.91
| 9017 | 90 | 179.511 | 6201 | -2940.71 | -241.06
| 9117 | 90 | 179.511 | 6201 | -3040.7 | -240.2
| 9217 | 90 | 179.511 | 6201 | -3140.7 | -239.35
| 9317 | 90 | 179.511 | 6201 | -3240.69 | -238.5
| 9417 | 90 | 179.511 | 6201 | -3340.69 | -237.65
| 9517 | 90 | 179.511 | 6201 | -3440.69 | -236.79
| 9617 | 90 | 179.511 | 6201 | -3540.68 | -235.94
| 9717 | 90 | 179.511 | 6201 | -3640.68 | -235.09
| 9817 | 90 | 179.511 | 6201 | -3740.68 | -234.23
| 9917 | 90 | 179.511 | 6201 | -3840.67 | -233.38
| 10017 | 90 | 179.511 | 6201 | -3940.67 | -232.53
| 10117 | 90 | 179.511 | 6201 | -4040.67 | -231.68
| 10217 | 90 | 179.511 | 6201 | -4140.66 | -230.82
| 10317 | 90 | 179.511 | 6201 | -4240.66 | -229.97
| 10417 | 90 | 179.511 | 6201 | -4340.65 | -229.12
| 10517 | 90 | 179.511 | 6201 | -4440.65 | -228.26
| 10617 | 90 | 179.511 | 6201 | -4540.65 | -227.41
| 10717 | 90 | 179.511 | 6201 | -4640.64 | -226.56
| 10817 | 90 | 179.511 | 6201 | -4740.64 | -225.71
| 10917 | 90 | 179.511 | 6201 | -4840.64 | -224.85
| 11017 | 90 | 179.511 | 6201 | -4940.63 | -224
| 11117 | 90 | 179.511 | 6201 | -5040.63 | -223.15
| 11217 | 90 | 179.511 | 6201 | -5140.62 | -222.29
| 11317 | 90 | 179.511 | 6201 | -5240.62 | -221.44
| 11417 | 90 | 179.511 | 6201 | -5340.62 | -220.59
| 11517 | 90 | 179.511 | 6201 | -5440.61 | -219.73
| 11617 | 90 | 179.511 | 6201 | -5540.61 | -218.88
| 11717 | 90 | 179.511 | 6201 | -5640.61 | -218.03
| 11817 | 90 | 179.511 | 6201 | -5740.6 | -217.18
| 11917 | 90 | 179.511 | 6201 | -5840.6 | -216.32
| 12017 | 90 | 179.511 | 6201 | -5940.6 | -215.47
| 12117 | 90 | 179.511 | 6201 | -6040.59 | -214.62
| 12217 | 90 | 179.511 | 6201 | -6140.59 | -213.76
| 12317 | 90 | 179.511 | 6201 | -6240.58 | -212.91
| 12417 | 90 | 179.511 | 6201 | -6340.58 | -212.06
| 12517 | 90 | 179.511 | 6201 | -6440.58 | -211.21
| 12617 | 90 | 179.511 | 6201 | -6540.57 | -210.35
| 12717 | 90 | 179.511 | 6201 | -6640.57 | -209.5
| 12817 | 90 | 179.511 | 6201 | -6740.57 | -208.65
| 12917 | 90 | 179.511 | 6201 | -6840.56 | -207.79
| 13017 | 90 | 179.511 | 6201 | -6940.56 | -206.94
| 13117 | 90 | 179.511 | 6201 | -7040.56 | -206.09
| 13217 | 90 | 179.511 | 6201 | -7140.55 | -205.24
| 13317 | 90 | 179.511 | 6201 | -7240.55 | -204.38
| 13417 | 90 | 179.511 | 6201 | -7340.54 | -203.53
| 13517 | 90 | 179.511 | 6201 | -7440.54 | -202.68
| 13617 | 90 | 179.511 | 6201 | -7540.54 | -201.82
| 13717 | 90 | 179.511 | 6201 | -7640.53 | -200.97
| 13817 | 90 | 179.511 | 6201 | -7740.53 | -200.12
| 13917 | 90 | 179.511 | 6201 | -7840.53 | -199.27
| 14017 | 90 | 179.511 | 6201 | -7940.52 | -198.41
| 14117 | 90 | 179.511 | 6201 | -8040.52 | -197.56
| 14217 | 90 | 179.511 | 6201 | -8140.52 | -196.71
| 14317 | 90 | 179.511 | 6201 | -8240.51 | -195.85
| 14417 | 90 | 179.511 | 6201 | -8340.51 | -195
| 14517 | 90 | 179.511 | 6201 | -8440.5 | -194.15
| 14617 | 90 | 179.511 | 6201 | -8540.5 | -193.3
| 14717 | 90 | 179.511 | 6201 | -8640.5 | -192.44
| 14817 | 90 | 179.511 | 6201 | -8740.49 | -191.59
| 14917 | 90 | 179.511 | 6201 | -8840.49 | -190.74
| 15017 | 90 | 179.511 | 6201 | -8940.49 | -189.88
| 15117 | 90 | 179.511 | 6201 | -9040.48 | -189.03
| 15217 | 90 | 179.511 | 6201 | -9140.48 | -188.18
| 15317 | 90 | 179.511 | 6201 | -9240.48 | -187.32
| 15417 | 90 | 179.511 | 6201 | -9340.47 | -186.47
| 15517 | 90 | 179.511 | 6201 | -9440.47 | -185.62
| 15617 | 90 | 179.511 | 6201 | -9540.46 | -184.77
| 15717 | 90 | 179.511 | 6201 | -9640.46 | -183.91
| 15817 | 90 | 179.511 | 6201 | -9740.46 | -183.06
| 15917 | 90 | 179.511 | 6201 | -9840.45 | -182.21
| 16017 | 90 | 179.511 | 6201 | -9940.45 | -181.35
| 16117 | 90 | 179.511 | 6201 | -10040.45 | -180.5
| 16217 | 90 | 179.511 | 6201 | -10140.44 | -179.65
| 16317 | 90 | 179.511 | 6201 | -10240.44 | -178.8
| 16417 | 90 | 179.511 | 6201 | -10340.44 | -177.94
| 16517 | 90 | 179.511 | 6201 | -10440.43 | -177.09
| 16617 | 90 | 179.511 | 6201 | -10540.43 | -176.24
| 16717 | 90 | 179.511 | 6201 | -10640.42 | -175.38
| 16817 | 90 | 179.511 | 6201 | -10740.42 | -174.53
| 16917 | 90 | 179.511 | 6201 | -10840.42 | -173.68
| 17017 | 90 | 179.511 | 6201 | -10940.41 | -172.83
| 17091.18 | 90 | 179.511 | 6201 | -11014.6 | -172.19

## Lookup (hidden)
North Reference | RetunValue | Grid Type | ReturnValue | Deviation Indicator | ReturnValue
| 2 |  | 0 |  | 4
True |  | SPCS-Colorado Central-NAD27 |  | Directional
Grid |  | SPCS-Colorado Central-NAD83 |  | High Angle
|  | SPCS-Colorado North-NAD27 |  | Horizontal
SPCS-Colorado North-NAD83
SPCS-Colorado South-NAD27
SPCS-Colorado South-NAD83
UTM-Zone 12 NAD27
UTM-Zone 12 NAD83
UTM-Zone 13 NAD27
UTM-Zone 13 NAD83