## Data
Header Information | measured depth (ft) | inclination (°) | azimuth (°) | true vertical depth (ft) | northing +N/-S (ft) | easting +E/-W (ft)
Operator Name | 25 | 0 | 326.97 | 25 | 0 | 0
SYNERGY | 153 | 0.03 | 326.97 | 153 | 0.03 | -0.02
Operator Number | 247 | 0.58 | 79.09 | 247 | 0.14 | 0.44
10311 | 342 | 1.75 | 87.42 | 341.98 | 0.3 | 2.36
Well Name and Number | 436 | 2.76 | 69.75 | 435.9 | 1.14 | 5.91
FALKEN 32N-9B-L | 526 | 3.23 | 66.26 | 525.78 | 2.91 | 10.27
API Number (if available) | 614 | 4.33 | 67.93 | 613.59 | 5.16 | 15.62
05-123-45103 | 704 | 6.42 | 68.83 | 703.19 | 8.25 | 23.46
Location: QQ SEC TWP RGE | 793 | 9.39 | 70.64 | 791.33 | 12.46 | 34.95
NESE SEC.11-T06N-R66W | 883 | 11.79 | 75.02 | 879.79 | 17.27 | 50.76
Citing Type: Planned or Actual | 972 | 13.18 | 76.09 | 966.69 | 22.06 | 69.39
Actual | 1061 | 13.44 | 76.71 | 1053.3 | 26.88 | 89.31
Deviation Indicator | 1151 | 13.58 | 75.71 | 1140.81 | 31.89 | 109.73
Directional | 1240 | 13.15 | 75.02 | 1227.4 | 37.09 | 129.63
North Reference | 1330 | 13.06 | 74.36 | 1315.05 | 42.47 | 149.32
True | 1419 | 12.71 | 73.28 | 1401.81 | 48 | 168.38
Grid Type | 1509 | 12.29 | 73.41 | 1489.68 | 53.58 | 187.04
#VALUE! | 1598 | 12.58 | 74.05 | 1576.59 | 58.95 | 205.44
| 1688 | 12.05 | 73.44 | 1664.52 | 64.32 | 223.86
| 1774 | 11.3 | 74.29 | 1748.74 | 69.16 | 240.58
| 1883 | 10.68 | 73.51 | 1855.74 | 74.92 | 260.54
| 1973 | 11.01 | 84.29 | 1944.14 | 78.14 | 277.09
| 2062 | 12.88 | 93.48 | 2031.22 | 78.39 | 295.46
| 2152 | 13.04 | 84.48 | 2118.93 | 78.76 | 315.58
| 2241 | 13.41 | 66.97 | 2205.61 | 83.76 | 335.08
| 2330 | 13.97 | 53.04 | 2292.1 | 94.26 | 353.16
| 2420 | 12.55 | 52.7 | 2379.7 | 106.72 | 369.62
| 2509 | 11.85 | 64.18 | 2466.7 | 116.56 | 385.54
| 2599 | 12.89 | 75.92 | 2554.63 | 123.03 | 403.6
| 2688 | 12.9 | 72.25 | 2641.38 | 128.47 | 422.69
| 2778 | 12.72 | 75.9 | 2729.15 | 133.95 | 441.87
| 2867 | 12.72 | 79.77 | 2815.96 | 138.08 | 461.02
| 2956 | 13.21 | 76.87 | 2902.7 | 142.13 | 480.56
| 3046 | 13.2 | 59.46 | 2990.35 | 149.69 | 499.44
| 3135 | 11.91 | 50.5 | 3077.23 | 160.69 | 515.28
| 3224 | 13 | 63.19 | 3164.15 | 171.05 | 531.3
| 3314 | 12.41 | 65.79 | 3251.95 | 179.58 | 549.16
| 3404 | 10.97 | 73.15 | 3340.08 | 186.03 | 566.17
| 3493 | 12.52 | 87.16 | 3427.23 | 188.97 | 583.92
| 3583 | 13.02 | 92.18 | 3515.01 | 189.06 | 603.79
| 3672 | 13.08 | 99.83 | 3601.72 | 186.96 | 623.73
| 3762 | 13.18 | 101.54 | 3689.37 | 183.17 | 643.82
| 3851 | 13.63 | 92.74 | 3775.95 | 180.64 | 664.24
| 3941 | 14.19 | 77.95 | 3863.34 | 182.44 | 685.63
| 4030 | 14.67 | 58.53 | 3949.58 | 190.6 | 705.92
| 4120 | 14.86 | 37.38 | 4036.67 | 205.73 | 722.66
| 4209 | 13.29 | 18.15 | 4123.05 | 224.53 | 732.78
| 4299 | 13.33 | 24.81 | 4210.63 | 243.78 | 740.36
| 4388 | 14.27 | 31.05 | 4297.07 | 262.49 | 750.32
| 4478 | 13.01 | 35.44 | 4384.53 | 280.25 | 761.92
| 4567 | 15.33 | 50.84 | 4470.85 | 295.85 | 776.85
| 4657 | 14.99 | 68.84 | 4557.76 | 307.57 | 796.94
| 4746 | 15.36 | 75.78 | 4643.67 | 314.62 | 819.11
| 4836 | 15.17 | 79.8 | 4730.49 | 319.64 | 842.25
| 4925 | 15.41 | 92.4 | 4816.37 | 321.2 | 865.53
| 5015 | 13.74 | 94.02 | 4903.47 | 319.95 | 888.14
| 5104 | 14.57 | 98.95 | 4989.77 | 317.47 | 909.75
| 5194 | 14.59 | 93.49 | 5076.88 | 315.02 | 932.24
| 5283 | 14.13 | 83.55 | 5163.11 | 315.56 | 954.23
| 5373 | 14.24 | 92.4 | 5250.37 | 316.33 | 976.21
| 5462 | 14.4 | 92.07 | 5336.61 | 315.47 | 998.21
| 5552 | 14.29 | 83.88 | 5423.81 | 316.25 | 1020.44
| 5641 | 13.97 | 80.94 | 5510.12 | 319.11 | 1041.97
| 5731 | 12.86 | 75.72 | 5597.67 | 323.29 | 1062.4
| 5820 | 12.7 | 71.31 | 5684.46 | 328.87 | 1081.27
| 5910 | 12.77 | 63.11 | 5772.26 | 336.54 | 1099.51
| 6000 | 12.84 | 59.34 | 5860.02 | 346.14 | 1116.99
| 6089 | 11.46 | 54.46 | 5947.03 | 356.32 | 1132.69
| 6178 | 11.81 | 61.68 | 6034.2 | 365.78 | 1147.9
| 6268 | 11.56 | 67.58 | 6122.34 | 373.59 | 1164.35
| 6357 | 11.89 | 67.34 | 6209.48 | 380.52 | 1181.05
| 6447 | 11.86 | 64.54 | 6297.56 | 388.07 | 1197.96
| 6536 | 8.77 | 22.15 | 6385.23 | 398.3 | 1208.79
| 6626 | 10.03 | 319.86 | 6474.23 | 410.68 | 1206.32
| 6715 | 13 | 275.44 | 6561.59 | 417.57 | 1191.33
| 6805 | 18.62 | 281.17 | 6648.16 | 421.32 | 1167.13
| 6895 | 25.65 | 285.45 | 6731.48 | 429.3 | 1134.22
| 6984 | 33.96 | 283.51 | 6808.64 | 440.26 | 1091.4
| 7073 | 42.76 | 278.56 | 6878.37 | 450.58 | 1037.24
| 7163 | 50.79 | 275.79 | 6939.97 | 458.66 | 972.22
| 7252 | 58.26 | 272.11 | 6991.59 | 463.54 | 899.98
| 7342 | 66.64 | 271.47 | 7033.18 | 466.02 | 820.3
| 7431 | 74.23 | 274.21 | 7062.97 | 470.21 | 736.61
| 7521 | 82.93 | 274.64 | 7080.77 | 477.02 | 648.74
| 7610 | 90 | 273.06 | 7086.26 | 482.98 | 560.17
| 7700 | 89.97 | 270.69 | 7086.28 | 485.92 | 470.22
| 7789 | 89.88 | 267.66 | 7086.4 | 484.64 | 381.24
| 7879 | 90.09 | 265.65 | 7086.42 | 479.39 | 291.4
| 7968 | 89.72 | 270.08 | 7086.57 | 476.07 | 202.49
| 8057 | 89.75 | 272.91 | 7086.98 | 478.39 | 113.53
| 8147 | 89.78 | 266.61 | 7087.35 | 478.02 | 23.57
| 8236 | 89.78 | 269.37 | 7087.69 | 474.9 | -65.36
| 8326 | 89.78 | 274.23 | 7088.04 | 477.72 | -155.29
| 8415 | 89.66 | 273.64 | 7088.47 | 483.83 | -244.08
| 8505 | 89.82 | 270.73 | 7088.88 | 487.26 | -334
| 8594 | 89.85 | 269.75 | 7089.14 | 487.63 | -423
| 8683 | 89.72 | 268.25 | 7089.47 | 486.08 | -511.98
| 8773 | 89.63 | 268.3 | 7089.98 | 483.37 | -601.94
| 8862 | 89.75 | 268.03 | 7090.47 | 480.52 | -690.89
| 8952 | 89.72 | 268.85 | 7090.88 | 478.07 | -780.86
| 9041 | 89.78 | 268.36 | 7091.27 | 475.9 | -869.83
| 9131 | 89.69 | 268.11 | 7091.69 | 473.13 | -959.79
| 9220 | 89.72 | 268.53 | 7092.14 | 470.52 | -1048.75
| 9310 | 89.63 | 267.76 | 7092.65 | 467.61 | -1138.7
| 9399 | 89.66 | 267.56 | 7093.21 | 463.98 | -1227.62
| 9489 | 89.72 | 268.61 | 7093.69 | 460.97 | -1317.57
| 9578 | 89.75 | 269.89 | 7094.1 | 459.8 | -1406.56
| 9668 | 89.6 | 270.08 | 7094.62 | 459.78 | -1496.56
| 9757 | 89.82 | 270.58 | 7095.07 | 460.29 | -1585.56
| 9847 | 89.82 | 269.78 | 7095.35 | 460.58 | -1675.55
| 9936 | 89.97 | 270.31 | 7095.51 | 460.65 | -1764.55
| 10026 | 89.54 | 269.62 | 7095.9 | 460.59 | -1854.55
| 10116 | 89.94 | 269.21 | 7096.3 | 459.67 | -1944.55
| 10205 | 89.82 | 268.91 | 7096.49 | 458.21 | -2033.53
| 10294 | 89.78 | 268.99 | 7096.8 | 456.58 | -2122.52
| 10384 | 89.88 | 268.74 | 7097.07 | 454.8 | -2212.5
| 10473 | 89.78 | 268.81 | 7097.33 | 452.9 | -2301.48
| 10563 | 89.45 | 268.35 | 7097.94 | 450.67 | -2391.45
| 10652 | 89.05 | 267.87 | 7099.1 | 447.73 | -2480.39
| 10742 | 89.14 | 268.27 | 7100.52 | 444.7 | -2570.33
| 10831 | 88.98 | 269.91 | 7101.98 | 443.29 | -2659.3
| 10921 | 89.11 | 271.23 | 7103.48 | 444.18 | -2749.28
| 11010 | 89.05 | 271.72 | 7104.91 | 446.47 | -2838.24
| 11100 | 89.94 | 272.87 | 7105.71 | 450.08 | -2928.17
| 11189 | 89.94 | 273.19 | 7105.8 | 454.78 | -3017.04
| 11279 | 89.88 | 271.84 | 7105.94 | 458.73 | -3106.95
| 11368 | 89.69 | 271.98 | 7106.28 | 461.7 | -3195.9
| 11457 | 89.85 | 272.26 | 7106.63 | 464.99 | -3284.84
| 11547 | 89.82 | 271.22 | 7106.89 | 467.72 | -3374.8
| 11636 | 89.57 | 269.2 | 7107.37 | 468.05 | -3463.79
| 11726 | 89.69 | 269.08 | 7107.95 | 466.7 | -3553.78
| 11815 | 89.75 | 269.54 | 7108.38 | 465.62 | -3642.77
| 11905 | 89.02 | 269 | 7109.35 | 464.48 | -3732.76
| 11995 | 89.08 | 268.59 | 7110.84 | 462.59 | -3822.72
| 12084 | 89.08 | 268.1 | 7112.27 | 460.02 | -3911.68
| 12174 | 89.17 | 268 | 7113.64 | 456.95 | -4001.61
| 12263 | 88.98 | 267.4 | 7115.08 | 453.38 | -4090.53
| 12353 | 89.85 | 267.6 | 7116 | 449.46 | -4180.44
| 12442 | 89.88 | 268.33 | 7116.21 | 446.3 | -4269.38
| 12532 | 90.03 | 268.12 | 7116.28 | 443.51 | -4359.34
| 12621 | 89.97 | 268.3 | 7116.28 | 440.73 | -4448.29
| 12711 | 89.97 | 268.14 | 7116.33 | 437.93 | -4538.25
| 12800 | 89.57 | 270.23 | 7116.68 | 436.67 | -4627.24
| 12890 | 89.69 | 273.56 | 7117.27 | 439.64 | -4717.17
| 12979 | 89.69 | 274.43 | 7117.75 | 445.84 | -4805.95
| 13069 | 89.82 | 272.19 | 7118.13 | 451.04 | -4895.8
| 13158 | 89.6 | 270.94 | 7118.58 | 453.47 | -4984.76
| 13248 | 89.78 | 270.11 | 7119.07 | 454.29 | -5074.76
| 13337 | 89.72 | 269.62 | 7119.46 | 454.09 | -5163.75
| 13427 | 89.66 | 269.48 | 7119.94 | 453.38 | -5253.75
| 13517 | 89.72 | 269.62 | 7120.43 | 452.67 | -5343.75
| 13606 | 89.54 | 269.43 | 7121.01 | 451.93 | -5432.74
| 13696 | 89.66 | 269.47 | 7121.63 | 451.07 | -5522.73
| 13785 | 89.91 | 270.22 | 7121.97 | 450.83 | -5611.73
| 13874 | 89.85 | 270.47 | 7122.15 | 451.36 | -5700.73
| 13964 | 89.88 | 270.87 | 7122.37 | 452.42 | -5790.72
| 14053 | 89.82 | 270.01 | 7122.6 | 453.1 | -5879.72
| 14143 | 89.82 | 269.2 | 7122.88 | 452.48 | -5969.72
| 14232 | 90.03 | 268.26 | 7123 | 450.51 | -6058.69
| 14322 | 89.72 | 267.29 | 7123.2 | 447.01 | -6148.62
| 14411 | 89.82 | 267.34 | 7123.55 | 442.84 | -6237.53
| 14501 | 89.69 | 266.92 | 7123.94 | 438.34 | -6327.41
| 14590 | 90.06 | 268.2 | 7124.13 | 434.55 | -6416.33
| 14680 | 89.97 | 268.6 | 7124.11 | 432.04 | -6506.29
| 14769 | 89.78 | 268.72 | 7124.3 | 429.96 | -6595.27
| 14859 | 89.91 | 269.57 | 7124.55 | 428.61 | -6685.26
| 14948 | 89.91 | 271.5 | 7124.69 | 429.44 | -6774.25
| 15038 | 89.88 | 271.6 | 7124.85 | 431.88 | -6864.22
| 15127 | 89.94 | 272.22 | 7124.99 | 434.84 | -6953.17
| 15217 | 90.06 | 273.06 | 7124.99 | 438.99 | -7043.07
| 15306 | 90.03 | 272.98 | 7124.92 | 443.68 | -7131.95
| 15396 | 90.06 | 273.04 | 7124.85 | 448.4 | -7221.82
| 15486 | 90.03 | 272.44 | 7124.78 | 452.71 | -7311.72
| 15575 | 90.15 | 271.53 | 7124.64 | 455.79 | -7400.67
| 15664 | 90.12 | 271.52 | 7124.43 | 458.16 | -7489.63
| 15754 | 90.06 | 271.14 | 7124.29 | 460.25 | -7579.61
| 15843 | 89.97 | 269.16 | 7124.26 | 460.48 | -7668.6
| 15933 | 89.78 | 266.73 | 7124.46 | 457.25 | -7758.54
| 16022 | 89.82 | 266.56 | 7124.77 | 452.04 | -7847.39
| 16112 | 89.82 | 267.83 | 7125.05 | 447.64 | -7937.28
| 16201 | 89.88 | 268.86 | 7125.29 | 445.07 | -8026.24
| 16291 | 89.91 | 268.96 | 7125.45 | 443.36 | -8116.22
| 16380 | 90.03 | 268.4 | 7125.5 | 441.31 | -8205.2
| 16470 | 89.88 | 268.4 | 7125.57 | 438.79 | -8295.16
| 16559 | 91.05 | 270.03 | 7124.85 | 437.58 | -8384.15
| 16649 | 90.98 | 270.44 | 7123.25 | 437.94 | -8474.13
| 16738 | 90.86 | 270.94 | 7121.82 | 439.02 | -8563.11
| 16828 | 90.95 | 271.4 | 7120.4 | 440.85 | -8653.08
| 16917 | 90.98 | 270.53 | 7118.9 | 442.35 | -8742.06
| 17007 | 90.92 | 269.17 | 7117.41 | 442.12 | -8832.04
| 17096 | 90.68 | 269.56 | 7116.17 | 441.13 | -8921.03
| 17185 | 90.58 | 269.97 | 7115.19 | 440.77 | -9010.02
| 17275 | 90.65 | 270.2 | 7114.22 | 440.9 | -9100.02
| 17364 | 90.74 | 270.65 | 7113.14 | 441.56 | -9189.01
| 17454 | 90.86 | 270.63 | 7111.89 | 442.56 | -9278.99
| 17543 | 90.77 | 269.85 | 7110.62 | 442.94 | -9367.98
| 17633 | 90.65 | 269.48 | 7109.51 | 442.41 | -9457.97
| 17723 | 90.77 | 269.12 | 7108.39 | 441.31 | -9547.96
| 17812 | 90.71 | 269.05 | 7107.24 | 439.89 | -9636.94
| 17901 | 90.71 | 268.09 | 7106.14 | 437.67 | -9725.9
| 17991 | 90.77 | 268.4 | 7104.98 | 434.91 | -9815.85
| 18080 | 90.74 | 267.77 | 7103.8 | 431.94 | -9904.8
| 18170 | 90.46 | 266.49 | 7102.86 | 427.43 | -9994.68
| 18260 | 91.11 | 268.89 | 7101.63 | 423.81 | -10084.59
| 18349 | 90.95 | 270.18 | 7100.03 | 423.08 | -10173.57
| 18438 | 90.92 | 270.62 | 7098.58 | 423.71 | -10262.56
| 18528 | 90.86 | 269.24 | 7097.18 | 423.6 | -10352.54
| 18617 | 90.95 | 269.39 | 7095.77 | 422.53 | -10441.52
| 18707 | 90.8 | 270.11 | 7094.4 | 422.14 | -10531.51
| 18796 | 91.05 | 269.87 | 7092.96 | 422.12 | -10620.5
| 18886 | 90.99 | 270.02 | 7091.36 | 422.04 | -10710.49
| 18910 | 90.99 | 270.02 | 7090.94 | 422.05 | -10734.48

## Lookup (hidden)
North Reference | RetunValue | Grid Type | ReturnValue | Deviation Indicator | ReturnValue
| 2 |  | 0 |  | 2
True |  | SPCS-Colorado Central-NAD27 |  | Directional
Grid |  | SPCS-Colorado Central-NAD83 |  | High Angle
|  | SPCS-Colorado North-NAD27 |  | Horizontal
SPCS-Colorado North-NAD83
SPCS-Colorado South-NAD27
SPCS-Colorado South-NAD83
UTM-Zone 12 NAD27
UTM-Zone 12 NAD83
UTM-Zone 13 NAD27
UTM-Zone 13 NAD83