## Data
Header Information | measured depth (ft) | inclination (°) | azimuth (°) | true vertical depth (ft) | northing +N/-S (ft) | easting +E/-W (ft)
Operator Name | 0 | 0 | 0 | 0 | 0.00 | 0.00
Bayswater | 25 | 0 | 0 | 25 | 0.00 | 0.00
Operator Number | 100 | 0 | 0 | 100 | 0.00 | 0.00
10261 | 200 | 0 | 0 | 200 | 0.00 | 0.00
Well Name and Number | 300 | 0 | 0 | 300 | 0.00 | 0.00
East Ault O-18-19HN | 400 | 0 | 0 | 400 | 0.00 | 0.00
API Number (if available) | 500 | 0 | 0 | 500 | 0.00 | 0.00
| 600 | 0 | 0 | 600 | 0.00 | 0.00
Location: QQ SEC TWP RGE | 700 | 0 | 0 | 700 | 0.00 | 0.00
NWNE S18 T7N R65W | 800 | 0 | 0 | 800 | 0.00 | 0.00
Citing Type: Planned or Actual | 900 | 0 | 0 | 900 | 0.00 | 0.00
Planned | 1000 | 0 | 0 | 1000 | 0.00 | 0.00
Deviation Indicator | 1100 | 1.5 | 21.56 | 1099.99 | 0.91 | 0.36
Horizontal | 1200 | 3.5 | 21.56 | 1199.89 | 4.97 | 1.96
North Reference | 1300 | 4.48 | 21.56 | 1299.62 | 11.84 | 4.68
Grid | 1400 | 4.48 | 21.56 | 1399.31 | 19.10 | 7.55
Grid Type | 1500 | 4.48 | 21.56 | 1499.01 | 26.36 | 10.41
SPCS-Colorado North-NAD83 | 1600 | 4.48 | 21.56 | 1598.7 | 33.62 | 13.28
| 1700 | 4.48 | 21.56 | 1698.4 | 40.87 | 16.15
| 1800 | 4.48 | 21.56 | 1798.09 | 48.13 | 19.01
| 1900 | 4.48 | 21.56 | 1897.79 | 55.39 | 21.88
| 2000 | 4.48 | 21.56 | 1997.48 | 62.65 | 24.75
| 2100 | 4.48 | 21.56 | 2097.18 | 69.90 | 27.62
| 2200 | 4.48 | 21.56 | 2196.87 | 77.16 | 30.48
| 2300 | 4.48 | 21.56 | 2296.57 | 84.42 | 33.35
| 2400 | 4.48 | 21.56 | 2396.26 | 91.68 | 36.22
| 2500 | 4.48 | 21.56 | 2495.96 | 98.94 | 39.08
| 2600 | 4.48 | 21.56 | 2595.65 | 106.19 | 41.95
| 2700 | 4.48 | 21.56 | 2695.35 | 113.45 | 44.82
| 2800 | 4.48 | 21.56 | 2795.04 | 120.71 | 47.69
| 2900 | 4.48 | 21.56 | 2894.74 | 127.97 | 50.55
| 3000 | 4.48 | 21.56 | 2994.43 | 135.22 | 53.42
| 3100 | 4.48 | 21.56 | 3094.13 | 142.48 | 56.29
| 3200 | 4.48 | 21.56 | 3193.82 | 149.74 | 59.16
| 3300 | 4.48 | 21.56 | 3293.52 | 157.00 | 62.02
| 3400 | 4.48 | 21.56 | 3393.21 | 164.26 | 64.89
| 3500 | 4.48 | 21.56 | 3492.91 | 171.51 | 67.76
| 3600 | 4.48 | 21.56 | 3592.6 | 178.77 | 70.62
| 3700 | 4.48 | 21.56 | 3692.3 | 186.03 | 73.49
| 3800 | 4.48 | 21.56 | 3791.99 | 193.29 | 76.36
| 3900 | 4.48 | 21.56 | 3891.69 | 200.54 | 79.23
| 4000 | 4.48 | 21.56 | 3991.38 | 207.80 | 82.09
| 4100 | 4.48 | 21.56 | 4091.08 | 215.06 | 84.96
| 4200 | 4.48 | 21.56 | 4190.77 | 222.32 | 87.83
| 4300 | 4.48 | 21.56 | 4290.47 | 229.58 | 90.69
| 4400 | 4.48 | 21.56 | 4390.16 | 236.83 | 93.56
| 4500 | 4.48 | 21.56 | 4489.86 | 244.09 | 96.43
| 4600 | 4.48 | 21.56 | 4589.55 | 251.35 | 99.30
| 4700 | 4.48 | 21.56 | 4689.25 | 258.61 | 102.16
| 4800 | 4.48 | 21.56 | 4788.94 | 265.86 | 105.03
| 4900 | 4.48 | 21.56 | 4888.64 | 273.12 | 107.90
| 5000 | 4.48 | 21.56 | 4988.33 | 280.38 | 110.76
| 5100 | 4.48 | 21.56 | 5088.03 | 287.64 | 113.63
| 5200 | 4.48 | 21.56 | 5187.72 | 294.90 | 116.50
| 5300 | 4.48 | 21.56 | 5287.42 | 302.15 | 119.37
| 5400 | 4.48 | 21.56 | 5387.11 | 309.41 | 122.23
| 5500 | 4.48 | 21.56 | 5486.81 | 316.67 | 125.10
| 5600 | 4.48 | 21.56 | 5586.5 | 323.93 | 127.97
| 5700 | 4.48 | 21.56 | 5686.2 | 331.18 | 130.84
| 5800 | 4.48 | 21.56 | 5785.89 | 338.44 | 133.70
| 5900 | 4.48 | 21.56 | 5885.59 | 345.70 | 136.57
| 6000 | 4.48 | 21.56 | 5985.28 | 352.96 | 139.44
| 6100 | 4.48 | 21.56 | 6084.98 | 360.21 | 142.30
| 6200 | 4.48 | 21.56 | 6184.67 | 367.47 | 145.17
| 6300 | 4.48 | 21.56 | 6284.37 | 374.73 | 148.04
| 6400 | 4.48 | 21.56 | 6384.06 | 381.99 | 150.91
| 6500 | 4.48 | 21.56 | 6483.76 | 389.25 | 153.77
| 6600 | 4.48 | 21.56 | 6583.45 | 396.50 | 156.64
| 6700 | 2.05 | 125.55 | 6683.25 | 401.26 | 159.52
| 6800 | 11.32 | 171.45 | 6782.5 | 390.49 | 162.44
| 6900 | 21.26 | 175.51 | 6878.37 | 362.64 | 165.33
| 7000 | 31.24 | 177.04 | 6967.95 | 318.56 | 168.09
| 7100 | 41.22 | 177.89 | 7048.51 | 259.59 | 170.65
| 7200 | 51.22 | 178.45 | 7117.61 | 187.52 | 172.93
| 7300 | 61.21 | 178.87 | 7173.15 | 104.53 | 174.85
| 7400 | 71.21 | 179.22 | 7213.44 | 13.16 | 176.36
| 7500 | 81.2 | 179.53 | 7237.26 | -83.82 | 177.42
| 7600 | 90.18 | 179.79 | 7243.97 | -183.48 | 177.98
| 7700 | 90.18 | 179.79 | 7243.66 | -283.48 | 178.35
| 7800 | 90.18 | 179.79 | 7243.35 | -383.47 | 178.71
| 7900 | 90.18 | 179.79 | 7243.04 | -483.47 | 179.08
| 8000 | 90.18 | 179.79 | 7242.73 | -583.47 | 179.44
| 8100 | 90.18 | 179.79 | 7242.41 | -683.47 | 179.81
| 8200 | 90.18 | 179.79 | 7242.1 | -783.47 | 180.17
| 8300 | 90.18 | 179.79 | 7241.79 | -883.47 | 180.54
| 8400 | 90.18 | 179.79 | 7241.48 | -983.47 | 180.90
| 8500 | 90.18 | 179.79 | 7241.17 | -1083.47 | 181.27
| 8600 | 90.18 | 179.79 | 7240.86 | -1183.46 | 181.63
| 8700 | 90.18 | 179.79 | 7240.55 | -1283.46 | 182.00
| 8800 | 90.18 | 179.79 | 7240.24 | -1383.46 | 182.36
| 8900 | 90.18 | 179.79 | 7239.93 | -1483.46 | 182.73
| 9000 | 90.18 | 179.79 | 7239.62 | -1583.46 | 183.09
| 9100 | 90.18 | 179.79 | 7239.31 | -1683.46 | 183.46
| 9200 | 90.18 | 179.79 | 7239 | -1783.46 | 183.82
| 9300 | 90.18 | 179.79 | 7238.68 | -1883.46 | 184.19
| 9400 | 90.18 | 179.79 | 7238.37 | -1983.46 | 184.55
| 9500 | 90.18 | 179.79 | 7238.06 | -2083.45 | 184.92
| 9600 | 90.18 | 179.79 | 7237.75 | -2183.45 | 185.28
| 9700 | 90.18 | 179.79 | 7237.44 | -2283.45 | 185.65
| 9800 | 90.18 | 179.79 | 7237.13 | -2383.45 | 186.01
| 9900 | 90.18 | 179.79 | 7236.82 | -2483.45 | 186.38
| 10000 | 90.18 | 179.79 | 7236.51 | -2583.45 | 186.74
| 10100 | 90.18 | 179.79 | 7236.2 | -2683.45 | 187.11
| 10200 | 90.18 | 179.79 | 7235.89 | -2783.45 | 187.47
| 10300 | 90.18 | 179.79 | 7235.58 | -2883.45 | 187.84
| 10400 | 90.18 | 179.79 | 7235.27 | -2983.44 | 188.20
| 10500 | 90.18 | 179.79 | 7234.95 | -3083.44 | 188.57
| 10600 | 90.18 | 179.79 | 7234.64 | -3183.44 | 188.93
| 10700 | 90.18 | 179.79 | 7234.33 | -3283.44 | 189.30
| 10800 | 90.18 | 179.79 | 7234.02 | -3383.44 | 189.66
| 10900 | 90.18 | 179.79 | 7233.71 | -3483.44 | 190.03
| 11000 | 90.18 | 179.79 | 7233.4 | -3583.44 | 190.39
| 11100 | 90.18 | 179.79 | 7233.09 | -3683.44 | 190.76
| 11200 | 90.18 | 179.79 | 7232.78 | -3783.44 | 191.12
| 11300 | 90.18 | 179.79 | 7232.47 | -3883.43 | 191.48
| 11400 | 90.18 | 179.79 | 7232.16 | -3983.43 | 191.85
| 11500 | 90.18 | 179.79 | 7231.85 | -4083.43 | 192.21
| 11600 | 90.18 | 179.79 | 7231.54 | -4183.43 | 192.58
| 11700 | 90.18 | 179.79 | 7231.22 | -4283.43 | 192.94
| 11800 | 90.18 | 179.79 | 7230.91 | -4383.43 | 193.31
| 11900 | 90.18 | 179.79 | 7230.6 | -4483.43 | 193.67
| 12000 | 90.18 | 179.79 | 7230.29 | -4583.43 | 194.04
| 12100 | 90.18 | 179.79 | 7229.98 | -4683.42 | 194.40
| 12200 | 90.18 | 179.79 | 7229.67 | -4783.42 | 194.77
| 12300 | 90.18 | 179.79 | 7229.36 | -4883.42 | 195.13
| 12400 | 90.18 | 179.79 | 7229.05 | -4983.42 | 195.50
| 12500 | 90.18 | 179.79 | 7228.74 | -5083.42 | 195.86
| 12600 | 90.18 | 179.79 | 7228.43 | -5183.42 | 196.23
| 12700 | 90.18 | 179.79 | 7228.12 | -5283.42 | 196.59
| 12800 | 90.18 | 179.79 | 7227.81 | -5383.42 | 196.96
| 12900 | 90.18 | 179.79 | 7227.49 | -5483.42 | 197.32
| 13000 | 90.18 | 179.79 | 7227.18 | -5583.41 | 197.69
| 13100 | 90.18 | 179.79 | 7226.87 | -5683.41 | 198.05
| 13200 | 90.18 | 179.79 | 7226.56 | -5783.41 | 198.42
| 13300 | 90.18 | 179.79 | 7226.25 | -5883.41 | 198.78
| 13400 | 90.18 | 179.79 | 7225.94 | -5983.41 | 199.15
| 13500 | 90.18 | 179.79 | 7225.63 | -6083.41 | 199.51
| 13600 | 90.18 | 179.79 | 7225.32 | -6183.41 | 199.88
| 13700 | 90.18 | 179.79 | 7225.01 | -6283.41 | 200.24
| 13800 | 90.18 | 179.79 | 7224.7 | -6383.41 | 200.61
| 13900 | 90.18 | 179.79 | 7224.39 | -6483.4 | 200.97
| 14000 | 90.18 | 179.79 | 7224.08 | -6583.4 | 201.34
| 14100 | 90.18 | 179.79 | 7223.76 | -6683.4 | 201.70
| 14200 | 90.18 | 179.79 | 7223.45 | -6783.4 | 202.07
| 14300 | 90.18 | 179.79 | 7223.14 | -6883.4 | 202.43
| 14400 | 90.18 | 179.79 | 7222.83 | -6983.4 | 202.80
| 14500 | 90.18 | 179.79 | 7222.52 | -7083.4 | 203.16
| 14600 | 90.18 | 179.79 | 7222.21 | -7183.4 | 203.53
| 14700 | 90.18 | 179.79 | 7221.9 | -7283.39 | 203.89
| 14800 | 90.18 | 179.79 | 7221.59 | -7383.39 | 204.26
| 14900 | 90.18 | 179.79 | 7221.28 | -7483.39 | 204.62
| 15000 | 90.18 | 179.79 | 7220.97 | -7583.39 | 204.99
| 15100 | 90.18 | 179.79 | 7220.66 | -7683.39 | 205.35
| 15200 | 90.18 | 179.79 | 7220.35 | -7783.39 | 205.71
| 15300 | 90.18 | 179.79 | 7220.03 | -7883.39 | 206.08
| 15400 | 90.18 | 179.79 | 7219.72 | -7983.39 | 206.44
| 15500 | 90.18 | 179.79 | 7219.41 | -8083.39 | 206.81
| 15600 | 90.18 | 179.79 | 7219.1 | -8183.38 | 207.17
| 15700 | 90.18 | 179.79 | 7218.79 | -8283.38 | 207.54
| 15800 | 90.18 | 179.79 | 7218.48 | -8383.38 | 207.90
| 15900 | 90.18 | 179.79 | 7218.17 | -8483.38 | 208.27
| 16000 | 90.18 | 179.79 | 7217.86 | -8583.38 | 208.63
| 16100 | 90.18 | 179.79 | 7217.55 | -8683.38 | 209.00
| 16200 | 90.18 | 179.79 | 7217.24 | -8783.38 | 209.36
| 16300 | 90.18 | 179.79 | 7216.93 | -8883.38 | 209.73
| 16400 | 90.18 | 179.79 | 7216.62 | -8983.38 | 210.09
| 16500 | 90.18 | 179.79 | 7216.31 | -9083.37 | 210.46
| 16600 | 90.18 | 179.79 | 7215.99 | -9183.37 | 210.82
| 16700 | 90.18 | 179.79 | 7215.68 | -9283.37 | 211.19
| 16800 | 90.18 | 179.79 | 7215.37 | -9383.37 | 211.55
| 16900 | 90.18 | 179.79 | 7215.06 | -9483.37 | 211.92
| 17000 | 90.18 | 179.79 | 7214.75 | -9583.37 | 212.28
| 17100 | 90.18 | 179.79 | 7214.44 | -9683.37 | 212.65
| 17200 | 90.18 | 179.79 | 7214.13 | -9783.37 | 213.01
| 17242 | 90.18 | 179.79 | 7214 | -9824.98 | 213.16

## Lookup (hidden)
North Reference | RetunValue | Grid Type | ReturnValue | Deviation Indicator | ReturnValue
| 3 |  | 5 |  | 4
True |  | SPCS-Colorado Central-NAD27 |  | Directional
Grid |  | SPCS-Colorado Central-NAD83 |  | High Angle
|  | SPCS-Colorado North-NAD27 |  | Horizontal
SPCS-Colorado North-NAD83
SPCS-Colorado South-NAD27
SPCS-Colorado South-NAD83
UTM-Zone 12 NAD27
UTM-Zone 12 NAD83
UTM-Zone 13 NAD27
UTM-Zone 13 NAD83