## Data
Header Information | measured depth (ft) | inclination (°) | azimuth (°) | true vertical depth (ft) | northing +N/-S (ft) | easting +E/-W (ft)
Operator Name | 0 | 0 | 0 | 0 | 0.00 | 0.00
Bayswater | 25 | 0 | 0 | 25 | 0.00 | 0.00
Operator Number | 100 | 0 | 0 | 100 | 0.00 | 0.00
10261 | 200 | 0 | 0 | 200 | 0.00 | 0.00
Well Name and Number | 300 | 0 | 0 | 300 | 0.00 | 0.00
East Ault P-18-19HN | 400 | 0 | 0 | 400 | 0.00 | 0.00
API Number (if available) | 500 | 0 | 0 | 500 | 0.00 | 0.00
| 600 | 0 | 0 | 600 | 0.00 | 0.00
Location: QQ SEC TWP RGE | 700 | 0 | 0 | 700 | 0.00 | 0.00
NWNE S18 T7N R65W | 800 | 0 | 0 | 800 | 0.00 | 0.00
Citing Type: Planned or Actual | 900 | 0 | 0 | 900 | 0.00 | 0.00
Planned | 1000 | 0 | 0 | 1000 | 0.00 | 0.00
Deviation Indicator | 1100 | 1.5 | 48.51 | 1099.99 | 0.65 | 0.74
Horizontal | 1200 | 3.5 | 48.51 | 1199.89 | 3.54 | 4.00
North Reference | 1300 | 5.5 | 48.51 | 1299.58 | 8.74 | 9.88
Grid | 1400 | 6.12 | 48.51 | 1399.02 | 15.69 | 17.74
Grid Type | 1500 | 6.12 | 48.51 | 1498.45 | 22.76 | 25.74
SPCS-Colorado North-NAD83 | 1600 | 6.12 | 48.51 | 1597.88 | 29.83 | 33.73
| 1700 | 6.12 | 48.51 | 1697.31 | 36.90 | 41.72
| 1800 | 6.12 | 48.51 | 1796.74 | 43.97 | 49.71
| 1900 | 6.12 | 48.51 | 1896.17 | 51.04 | 57.70
| 2000 | 6.12 | 48.51 | 1995.6 | 58.11 | 65.70
| 2100 | 6.12 | 48.51 | 2095.03 | 65.18 | 73.69
| 2200 | 6.12 | 48.51 | 2194.46 | 72.25 | 81.68
| 2300 | 6.12 | 48.51 | 2293.89 | 79.32 | 89.67
| 2400 | 6.12 | 48.51 | 2393.32 | 86.38 | 97.66
| 2500 | 6.12 | 48.51 | 2492.75 | 93.45 | 105.65
| 2600 | 6.12 | 48.51 | 2592.17 | 100.52 | 113.65
| 2700 | 6.12 | 48.51 | 2691.6 | 107.59 | 121.64
| 2800 | 6.12 | 48.51 | 2791.03 | 114.66 | 129.63
| 2900 | 6.12 | 48.51 | 2890.46 | 121.73 | 137.62
| 3000 | 6.12 | 48.51 | 2989.89 | 128.80 | 145.61
| 3100 | 6.12 | 48.51 | 3089.32 | 135.87 | 153.61
| 3200 | 6.12 | 48.51 | 3188.75 | 142.94 | 161.60
| 3300 | 6.12 | 48.51 | 3288.18 | 150.00 | 169.59
| 3400 | 6.12 | 48.51 | 3387.61 | 157.07 | 177.58
| 3500 | 6.12 | 48.51 | 3487.04 | 164.14 | 185.57
| 3600 | 6.12 | 48.51 | 3586.47 | 171.21 | 193.57
| 3700 | 6.12 | 48.51 | 3685.9 | 178.28 | 201.56
| 3800 | 6.12 | 48.51 | 3785.32 | 185.35 | 209.55
| 3900 | 6.12 | 48.51 | 3884.75 | 192.42 | 217.54
| 4000 | 6.12 | 48.51 | 3984.18 | 199.49 | 225.53
| 4100 | 6.12 | 48.51 | 4083.61 | 206.56 | 233.53
| 4200 | 6.12 | 48.51 | 4183.04 | 213.63 | 241.52
| 4300 | 6.12 | 48.51 | 4282.47 | 220.69 | 249.51
| 4400 | 6.12 | 48.51 | 4381.9 | 227.76 | 257.50
| 4500 | 6.12 | 48.51 | 4481.33 | 234.83 | 265.49
| 4600 | 6.12 | 48.51 | 4580.76 | 241.90 | 273.48
| 4700 | 6.12 | 48.51 | 4680.19 | 248.97 | 281.48
| 4800 | 6.12 | 48.51 | 4779.62 | 256.04 | 289.47
| 4900 | 6.12 | 48.51 | 4879.05 | 263.11 | 297.46
| 5000 | 6.12 | 48.51 | 4978.47 | 270.18 | 305.45
| 5100 | 6.12 | 48.51 | 5077.9 | 277.25 | 313.44
| 5200 | 6.12 | 48.51 | 5177.33 | 284.31 | 321.44
| 5300 | 6.12 | 48.51 | 5276.76 | 291.38 | 329.43
| 5400 | 6.12 | 48.51 | 5376.19 | 298.45 | 337.42
| 5500 | 6.12 | 48.51 | 5475.62 | 305.52 | 345.41
| 5600 | 6.12 | 48.51 | 5575.05 | 312.59 | 353.40
| 5700 | 6.12 | 48.51 | 5674.48 | 319.66 | 361.40
| 5800 | 6.12 | 48.51 | 5773.91 | 326.73 | 369.39
| 5900 | 6.12 | 48.51 | 5873.34 | 333.80 | 377.38
| 6000 | 6.12 | 48.51 | 5972.77 | 340.87 | 385.37
| 6100 | 6.12 | 48.51 | 6072.2 | 347.94 | 393.36
| 6200 | 6.12 | 48.51 | 6171.62 | 355.00 | 401.36
| 6300 | 6.12 | 48.51 | 6271.05 | 362.07 | 409.35
| 6400 | 6.12 | 48.51 | 6370.48 | 369.14 | 417.34
| 6500 | 6.12 | 48.51 | 6469.91 | 376.21 | 425.33
| 6600 | 6.12 | 48.51 | 6569.34 | 383.28 | 433.32
| 6700 | 6.12 | 48.51 | 6668.77 | 390.35 | 441.31
| 6800 | 7.22 | 140.29 | 6768.32 | 389.37 | 449.35
| 6900 | 16.22 | 163.7 | 6866.18 | 371.08 | 457.30
| 7000 | 25.95 | 170.25 | 6959.38 | 336.02 | 464.95
| 7100 | 35.83 | 173.38 | 7045.1 | 285.26 | 472.05
| 7200 | 45.75 | 175.28 | 7120.72 | 220.33 | 478.38
| 7300 | 55.7 | 176.64 | 7183.95 | 143.20 | 483.77
| 7400 | 65.65 | 177.7 | 7232.86 | 56.24 | 488.03
| 7500 | 75.62 | 178.6 | 7265.98 | -37.94 | 491.05
| 7600 | 85.58 | 179.43 | 7282.29 | -136.46 | 492.72
| 7700 | 90.03 | 179.79 | 7283.97 | -236.41 | 493.23
| 7800 | 90.03 | 179.79 | 7283.92 | -336.41 | 493.59
| 7900 | 90.03 | 179.79 | 7283.87 | -436.41 | 493.95
| 8000 | 90.03 | 179.79 | 7283.82 | -536.41 | 494.32
| 8100 | 90.03 | 179.79 | 7283.76 | -636.41 | 494.68
| 8200 | 90.03 | 179.79 | 7283.71 | -736.41 | 495.04
| 8300 | 90.03 | 179.79 | 7283.66 | -836.41 | 495.41
| 8400 | 90.03 | 179.79 | 7283.61 | -936.41 | 495.77
| 8500 | 90.03 | 179.79 | 7283.56 | -1036.41 | 496.13
| 8600 | 90.03 | 179.79 | 7283.5 | -1136.41 | 496.50
| 8700 | 90.03 | 179.79 | 7283.45 | -1236.4 | 496.86
| 8800 | 90.03 | 179.79 | 7283.4 | -1336.4 | 497.22
| 8900 | 90.03 | 179.79 | 7283.35 | -1436.4 | 497.59
| 9000 | 90.03 | 179.79 | 7283.3 | -1536.4 | 497.95
| 9100 | 90.03 | 179.79 | 7283.25 | -1636.4 | 498.31
| 9200 | 90.03 | 179.79 | 7283.19 | -1736.4 | 498.67
| 9300 | 90.03 | 179.79 | 7283.14 | -1836.4 | 499.04
| 9400 | 90.03 | 179.79 | 7283.09 | -1936.4 | 499.40
| 9500 | 90.03 | 179.79 | 7283.04 | -2036.4 | 499.76
| 9600 | 90.03 | 179.79 | 7282.99 | -2136.4 | 500.13
| 9700 | 90.03 | 179.79 | 7282.93 | -2236.4 | 500.49
| 9800 | 90.03 | 179.79 | 7282.88 | -2336.4 | 500.85
| 9900 | 90.03 | 179.79 | 7282.83 | -2436.4 | 501.22
| 10000 | 90.03 | 179.79 | 7282.78 | -2536.4 | 501.58
| 10100 | 90.03 | 179.79 | 7282.73 | -2636.4 | 501.94
| 10200 | 90.03 | 179.79 | 7282.68 | -2736.39 | 502.31
| 10300 | 90.03 | 179.79 | 7282.62 | -2836.39 | 502.67
| 10400 | 90.03 | 179.79 | 7282.57 | -2936.39 | 503.03
| 10500 | 90.03 | 179.79 | 7282.52 | -3036.39 | 503.40
| 10600 | 90.03 | 179.79 | 7282.47 | -3136.39 | 503.76
| 10700 | 90.03 | 179.79 | 7282.42 | -3236.39 | 504.12
| 10800 | 90.03 | 179.79 | 7282.37 | -3336.39 | 504.49
| 10900 | 90.03 | 179.79 | 7282.31 | -3436.39 | 504.85
| 11000 | 90.03 | 179.79 | 7282.26 | -3536.39 | 505.21
| 11100 | 90.03 | 179.79 | 7282.21 | -3636.39 | 505.58
| 11200 | 90.03 | 179.79 | 7282.16 | -3736.39 | 505.94
| 11300 | 90.03 | 179.79 | 7282.11 | -3836.39 | 506.30
| 11400 | 90.03 | 179.79 | 7282.05 | -3936.39 | 506.67
| 11500 | 90.03 | 179.79 | 7282 | -4036.39 | 507.03
| 11600 | 90.03 | 179.79 | 7281.95 | -4136.38 | 507.39
| 11700 | 90.03 | 179.79 | 7281.9 | -4236.38 | 507.76
| 11800 | 90.03 | 179.79 | 7281.85 | -4336.38 | 508.12
| 11900 | 90.03 | 179.79 | 7281.8 | -4436.38 | 508.48
| 12000 | 90.03 | 179.79 | 7281.74 | -4536.38 | 508.84
| 12100 | 90.03 | 179.79 | 7281.69 | -4636.38 | 509.21
| 12200 | 90.03 | 179.79 | 7281.64 | -4736.38 | 509.57
| 12300 | 90.03 | 179.79 | 7281.59 | -4836.38 | 509.93
| 12400 | 90.03 | 179.79 | 7281.54 | -4936.38 | 510.30
| 12500 | 90.03 | 179.79 | 7281.48 | -5036.38 | 510.66
| 12600 | 90.03 | 179.79 | 7281.43 | -5136.38 | 511.02
| 12700 | 90.03 | 179.79 | 7281.38 | -5236.38 | 511.39
| 12800 | 90.03 | 179.79 | 7281.33 | -5336.38 | 511.75
| 12900 | 90.03 | 179.79 | 7281.28 | -5436.38 | 512.11
| 13000 | 90.03 | 179.79 | 7281.23 | -5536.38 | 512.48
| 13100 | 90.03 | 179.79 | 7281.17 | -5636.37 | 512.84
| 13200 | 90.03 | 179.79 | 7281.12 | -5736.37 | 513.20
| 13300 | 90.03 | 179.79 | 7281.07 | -5836.37 | 513.57
| 13400 | 90.03 | 179.79 | 7281.02 | -5936.37 | 513.93
| 13500 | 90.03 | 179.79 | 7280.97 | -6036.37 | 514.29
| 13600 | 90.03 | 179.79 | 7280.91 | -6136.37 | 514.66
| 13700 | 90.03 | 179.79 | 7280.86 | -6236.37 | 515.02
| 13800 | 90.03 | 179.79 | 7280.81 | -6336.37 | 515.38
| 13900 | 90.03 | 179.79 | 7280.76 | -6436.37 | 515.75
| 14000 | 90.03 | 179.79 | 7280.71 | -6536.37 | 516.11
| 14100 | 90.03 | 179.79 | 7280.66 | -6636.37 | 516.47
| 14200 | 90.03 | 179.79 | 7280.6 | -6736.37 | 516.84
| 14300 | 90.03 | 179.79 | 7280.55 | -6836.37 | 517.20
| 14400 | 90.03 | 179.79 | 7280.5 | -6936.37 | 517.56
| 14500 | 90.03 | 179.79 | 7280.45 | -7036.37 | 517.93
| 14600 | 90.03 | 179.79 | 7280.4 | -7136.36 | 518.29
| 14700 | 90.03 | 179.79 | 7280.34 | -7236.36 | 518.65
| 14800 | 90.03 | 179.79 | 7280.29 | -7336.36 | 519.01
| 14900 | 90.03 | 179.79 | 7280.24 | -7436.36 | 519.38
| 15000 | 90.03 | 179.79 | 7280.19 | -7536.36 | 519.74
| 15100 | 90.03 | 179.79 | 7280.14 | -7636.36 | 520.10
| 15200 | 90.03 | 179.79 | 7280.09 | -7736.36 | 520.47
| 15300 | 90.03 | 179.79 | 7280.03 | -7836.36 | 520.83
| 15400 | 90.03 | 179.79 | 7279.98 | -7936.36 | 521.19
| 15500 | 90.03 | 179.79 | 7279.93 | -8036.36 | 521.56
| 15600 | 90.03 | 179.79 | 7279.88 | -8136.36 | 521.92
| 15700 | 90.03 | 179.79 | 7279.83 | -8236.36 | 522.28
| 15800 | 90.03 | 179.79 | 7279.77 | -8336.36 | 522.65
| 15900 | 90.03 | 179.79 | 7279.72 | -8436.36 | 523.01
| 16000 | 90.03 | 179.79 | 7279.67 | -8536.36 | 523.37
| 16100 | 90.03 | 179.79 | 7279.62 | -8636.35 | 523.74
| 16200 | 90.03 | 179.79 | 7279.57 | -8736.35 | 524.10
| 16300 | 90.03 | 179.79 | 7279.52 | -8836.35 | 524.46
| 16400 | 90.03 | 179.79 | 7279.46 | -8936.35 | 524.83
| 16500 | 90.03 | 179.79 | 7279.41 | -9036.35 | 525.19
| 16600 | 90.03 | 179.79 | 7279.36 | -9136.35 | 525.55
| 16700 | 90.03 | 179.79 | 7279.31 | -9236.35 | 525.92
| 16800 | 90.03 | 179.79 | 7279.26 | -9336.35 | 526.28
| 16900 | 90.03 | 179.79 | 7279.2 | -9436.35 | 526.64
| 17000 | 90.03 | 179.79 | 7279.15 | -9536.35 | 527.01
| 17100 | 90.03 | 179.79 | 7279.1 | -9636.35 | 527.37
| 17200 | 90.03 | 179.79 | 7279.05 | -9736.35 | 527.73
| 17294 | 90.03 | 179.79 | 7279 | -9830.53 | 528.07

## Lookup (hidden)
North Reference | RetunValue | Grid Type | ReturnValue | Deviation Indicator | ReturnValue
| 3 |  | 5 |  | 4
True |  | SPCS-Colorado Central-NAD27 |  | Directional
Grid |  | SPCS-Colorado Central-NAD83 |  | High Angle
|  | SPCS-Colorado North-NAD27 |  | Horizontal
SPCS-Colorado North-NAD83
SPCS-Colorado South-NAD27
SPCS-Colorado South-NAD83
UTM-Zone 12 NAD27
UTM-Zone 12 NAD83
UTM-Zone 13 NAD27
UTM-Zone 13 NAD83