## Data
Header Information | measured depth (ft) | inclination (°) | azimuth (°) | true vertical depth (ft) | northing +N/-S (ft) | easting +E/-W (ft)
Operator Name | 25 | 0 | 301.18 | 25 | 0 | 0
SYNERGY | 153 | 0.6 | 301.18 | 153 | 0.35 | -0.57
Operator Number | 247 | 0.64 | 54.57 | 246.99 | 0.91 | -0.57
10311 | 342 | 0.57 | 81.61 | 341.99 | 1.28 | 0.33
Well Name and Number | 436 | 2.56 | 73.28 | 435.95 | 1.95 | 2.81
FALKEN 9N-9C-L | 526 | 4.01 | 76.32 | 525.8 | 3.28 | 7.79
API Number (if available) | 614 | 3.9 | 76.74 | 613.59 | 4.69 | 13.69
05-123-45122 | 704 | 5.39 | 81.19 | 703.29 | 6.04 | 20.85
Location: QQ SEC TWP RGE | 793 | 6.84 | 83.83 | 791.78 | 7.25 | 30.25
NESE SEC.11-T06N-R66W | 883 | 8.8 | 89.4 | 880.94 | 7.9 | 42.46
Citing Type: Planned or Actual | 972 | 10.72 | 89.71 | 968.65 | 8.01 | 57.55
Actual | 1061 | 12.37 | 87.2 | 1055.85 | 8.52 | 75.35
Deviation Indicator | 1151 | 13.1 | 82.43 | 1143.64 | 10.33 | 95.09
Directional | 1240 | 13.21 | 81.04 | 1230.3 | 13.25 | 115.13
North Reference | 1330 | 12.12 | 78.95 | 1318.11 | 16.66 | 134.56
True | 1419 | 11.55 | 77.18 | 1405.22 | 20.43 | 152.42
Grid Type | 1509 | 11.6 | 77.05 | 1493.39 | 24.45 | 170.03
#VALUE! | 1598 | 11.34 | 77.88 | 1580.61 | 28.3 | 187.3
| 1688 | 11.4 | 80.78 | 1668.84 | 31.58 | 204.73
| 1764 | 11 | 82.09 | 1743.4 | 33.78 | 219.33
| 1838 | 10.5 | 78.27 | 1816.1 | 36.12 | 232.92
| 1882 | 11.34 | 80.74 | 1859.3 | 37.63 | 241.12
| 1972 | 12.76 | 81.75 | 1947.32 | 40.49 | 259.69
| 2061 | 12.9 | 78.76 | 2034.1 | 43.83 | 279.16
| 2151 | 13.03 | 78.24 | 2121.8 | 47.86 | 298.95
| 2240 | 12.86 | 84.4 | 2208.54 | 50.87 | 318.63
| 2329 | 12.8 | 83.05 | 2295.32 | 53.03 | 338.27
| 2419 | 12.96 | 82.01 | 2383.06 | 55.64 | 358.16
| 2508 | 12.89 | 81.45 | 2469.8 | 58.5 | 377.86
| 2598 | 12.36 | 86.47 | 2557.63 | 60.59 | 397.4
| 2687 | 12.88 | 88.04 | 2644.48 | 61.51 | 416.82
| 2777 | 13.01 | 84.21 | 2732.19 | 62.88 | 436.93
| 2866 | 12.97 | 78.45 | 2818.92 | 65.89 | 456.68
| 2956 | 12.07 | 69.96 | 2906.79 | 71.14 | 475.42
| 3045 | 11.97 | 72.22 | 2993.84 | 77.14 | 492.95
| 3134 | 12.12 | 80.61 | 3080.88 | 81.49 | 510.96
| 3224 | 12.09 | 81.99 | 3168.88 | 84.34 | 529.61
| 3313 | 12.07 | 83.59 | 3255.91 | 86.68 | 548.09
| 3403 | 11.98 | 93.17 | 3343.94 | 87.21 | 566.77
| 3492 | 12.05 | 95.6 | 3431 | 85.79 | 585.24
| 3582 | 12.11 | 99.85 | 3519 | 83.26 | 603.89
| 3671 | 12.06 | 96.95 | 3606.03 | 80.54 | 622.31
| 3761 | 12.05 | 88.71 | 3694.05 | 79.61 | 641.04
| 3850 | 12.45 | 76.56 | 3781.04 | 82.05 | 659.66
| 3940 | 12.04 | 59.59 | 3869.02 | 89.06 | 677.2
| 4029 | 11.92 | 59.1 | 3956.09 | 98.48 | 693.09
| 4119 | 11.98 | 61.19 | 4044.14 | 107.76 | 709.25
| 4208 | 11.94 | 67.83 | 4131.21 | 115.68 | 725.87
| 4298 | 11.85 | 79.04 | 4219.29 | 120.95 | 743.57
| 4387 | 12.17 | 89.12 | 4306.35 | 122.83 | 761.92
| 4477 | 11.86 | 92.21 | 4394.38 | 122.62 | 780.65
| 4566 | 12.23 | 97.79 | 4481.42 | 120.99 | 799.13
| 4656 | 11.96 | 99.85 | 4569.42 | 118.11 | 817.76
| 4745 | 12.19 | 99.76 | 4656.45 | 114.93 | 836.11
| 4835 | 12 | 101.01 | 4744.46 | 111.54 | 854.66
| 4924 | 12.34 | 95.11 | 4831.46 | 108.92 | 873.21
| 5014 | 12.13 | 86.5 | 4919.42 | 108.64 | 892.23
| 5103 | 12.33 | 85.32 | 5006.4 | 109.99 | 911.03
| 5193 | 12.54 | 78.86 | 5094.3 | 112.66 | 930.2
| 5282 | 11.83 | 70.22 | 5181.3 | 117.62 | 948.26
| 5372 | 11.48 | 70.03 | 5269.44 | 123.8 | 965.36
| 5461 | 11.9 | 71.2 | 5356.6 | 129.78 | 982.37
| 5551 | 11.89 | 72.49 | 5444.66 | 135.56 | 1000
| 5640 | 11.49 | 75.95 | 5531.82 | 140.47 | 1017.34
| 5730 | 12.88 | 74.05 | 5619.79 | 145.4 | 1035.68
| 5819 | 12.07 | 70.98 | 5706.69 | 151.16 | 1054.02
| 5909 | 12.74 | 76.58 | 5794.59 | 156.53 | 1072.57
| 5999 | 12.12 | 81.13 | 5882.48 | 160.29 | 1091.56
| 6088 | 12.61 | 82.27 | 5969.42 | 163.04 | 1110.42
| 6178 | 12.52 | 78.4 | 6057.26 | 166.32 | 1129.71
| 6267 | 12.2 | 76.57 | 6144.2 | 170.45 | 1148.3
| 6356 | 11.86 | 78.44 | 6231.25 | 174.46 | 1166.41
| 6446 | 12.42 | 85.31 | 6319.24 | 177.11 | 1185.12
| 6535 | 8.01 | 57.63 | 6406.86 | 181.21 | 1199.91
| 6625 | 7.95 | 326.46 | 6496.28 | 189.79 | 1201.77
| 6715 | 7.8 | 258.12 | 6585.61 | 193.73 | 1192.34
| 6804 | 14.28 | 258.05 | 6672.91 | 190.21 | 1175.67
| 6894 | 23.45 | 266.79 | 6758 | 186.9 | 1146.87
| 6983 | 31.51 | 273.47 | 6836.92 | 187.31 | 1105.9
| 7072 | 40.09 | 276.38 | 6909.04 | 191.91 | 1054.1
| 7162 | 46.94 | 277.5 | 6974.27 | 199.44 | 992.63
| 7251 | 54.86 | 273.2 | 7030.37 | 205.72 | 923.93
| 7341 | 62.16 | 271.86 | 7077.35 | 209.07 | 847.31
| 7430 | 70.08 | 271.94 | 7113.35 | 211.77 | 766.04
| 7520 | 79.5 | 270.65 | 7136.94 | 213.71 | 679.31
| 7609 | 88.64 | 271.59 | 7146.12 | 215.44 | 590.9
| 7699 | 88.65 | 271.16 | 7148.25 | 217.6 | 500.95
| 7788 | 89.57 | 267.51 | 7149.63 | 216.57 | 411.99
| 7878 | 89.51 | 268.07 | 7150.36 | 213.1 | 322.06
| 7967 | 89.72 | 267.63 | 7150.95 | 209.76 | 233.12
| 8056 | 89.66 | 267.65 | 7151.44 | 206.1 | 144.2
| 8146 | 89.78 | 269.07 | 7151.88 | 203.52 | 54.24
| 8235 | 89.88 | 271.3 | 7152.14 | 203.81 | -34.75
| 8325 | 89.82 | 271.48 | 7152.38 | 205.99 | -124.73
| 8414 | 89.66 | 270.41 | 7152.78 | 207.46 | -213.71
| 8504 | 89.6 | 270.47 | 7153.36 | 208.15 | -303.71
| 8593 | 89.41 | 269.2 | 7154.13 | 207.89 | -392.7
| 8683 | 89.38 | 269.12 | 7155.08 | 206.57 | -482.69
| 8772 | 89.41 | 270.22 | 7156.02 | 206.06 | -571.68
| 8861 | 89.26 | 270.17 | 7157.05 | 206.36 | -660.67
| 8951 | 89.51 | 270.12 | 7158.02 | 206.59 | -750.67
| 9040 | 89.45 | 270.21 | 7158.83 | 206.85 | -839.66
| 9130 | 89.45 | 270.14 | 7159.69 | 207.12 | -929.66
| 9219 | 89.38 | 269.43 | 7160.6 | 206.79 | -1018.65
| 9309 | 89.32 | 268.49 | 7161.62 | 205.16 | -1108.63
| 9398 | 89.48 | 268.05 | 7162.55 | 202.47 | -1197.59
| 9488 | 89.57 | 267.78 | 7163.3 | 199.19 | -1287.52
| 9578 | 89.48 | 267.72 | 7164.04 | 195.66 | -1377.45
| 9667 | 89.48 | 269.88 | 7164.85 | 193.8 | -1466.42
| 9756 | 89.69 | 271.12 | 7165.5 | 194.57 | -1555.42
| 9846 | 89.45 | 271.33 | 7166.17 | 196.5 | -1645.39
| 9935 | 89.57 | 270.77 | 7166.93 | 198.13 | -1734.37
| 10025 | 89.57 | 270.52 | 7167.61 | 199.14 | -1824.37
| 10115 | 89.38 | 270.41 | 7168.43 | 199.87 | -1914.36
| 10204 | 89.54 | 271.96 | 7169.27 | 201.71 | -2003.33
| 10293 | 89.69 | 272.87 | 7169.87 | 205.46 | -2092.25
| 10383 | 89.69 | 272.25 | 7170.36 | 209.48 | -2182.16
| 10472 | 89.54 | 272.44 | 7170.95 | 213.12 | -2271.08
| 10562 | 89.63 | 272.74 | 7171.61 | 217.19 | -2360.99
| 10651 | 89.72 | 272.32 | 7172.11 | 221.12 | -2449.9
| 10741 | 89.72 | 271.61 | 7172.55 | 224.21 | -2539.85
| 10830 | 89.63 | 269.88 | 7173.06 | 225.36 | -2628.83
| 10920 | 89.72 | 269.36 | 7173.57 | 224.77 | -2718.83
| 11009 | 89.42 | 269.6 | 7174.23 | 223.96 | -2807.82
| 11099 | 89.32 | 268.84 | 7175.22 | 222.73 | -2897.81
| 11188 | 89.57 | 267.49 | 7176.09 | 219.88 | -2986.76
| 11278 | 89.6 | 267.26 | 7176.74 | 215.76 | -3076.66
| 11367 | 89.6 | 269.4 | 7177.36 | 213.17 | -3165.61
| 11457 | 89.6 | 270.36 | 7177.99 | 212.98 | -3255.61
| 11546 | 89.57 | 270.08 | 7178.63 | 213.32 | -3344.61
| 11635 | 89.26 | 269.98 | 7179.54 | 213.37 | -3433.6
| 11725 | 89.63 | 270.76 | 7180.41 | 213.95 | -3523.6
| 11814 | 89.57 | 271.17 | 7181.03 | 215.45 | -3612.58
| 11904 | 89.6 | 271.48 | 7181.69 | 217.53 | -3702.55
| 11994 | 89.48 | 272.95 | 7182.41 | 221.01 | -3792.48
| 12083 | 89.45 | 274.22 | 7183.24 | 226.57 | -3881.3
| 12173 | 89.57 | 273.89 | 7184.01 | 232.94 | -3971.07
| 12262 | 89.51 | 273.97 | 7184.72 | 239.04 | -4059.86
| 12352 | 89.41 | 271.79 | 7185.57 | 243.56 | -4149.74
| 12441 | 89.51 | 269.85 | 7186.41 | 244.83 | -4238.72
| 12531 | 89.45 | 269.93 | 7187.23 | 244.66 | -4328.72
| 12620 | 89.38 | 268.83 | 7188.14 | 243.7 | -4417.71
| 12710 | 89.6 | 268.87 | 7188.94 | 241.89 | -4507.68
| 12799 | 89.51 | 269.11 | 7189.63 | 240.32 | -4596.67
| 12889 | 89.6 | 269.44 | 7190.33 | 239.18 | -4686.66
| 12978 | 89.2 | 271.4 | 7191.26 | 239.83 | -4775.65
| 13068 | 89.66 | 268.79 | 7192.16 | 239.98 | -4865.63
| 13157 | 90.25 | 265.89 | 7192.23 | 235.85 | -4954.53
| 13247 | 90.03 | 266.47 | 7192.01 | 229.86 | -5044.33
| 13336 | 90.03 | 266.96 | 7191.96 | 224.76 | -5133.18
| 13426 | 89.91 | 267.4 | 7192.01 | 220.33 | -5223.07
| 13516 | 90.06 | 269.91 | 7192.03 | 218.22 | -5313.04
| 13605 | 90.09 | 272.11 | 7191.91 | 219.79 | -5402.02
| 13695 | 90.12 | 272.59 | 7191.75 | 223.48 | -5491.94
| 13739 | 89.91 | 272.81 | 7191.74 | 225.55 | -5535.89
| 13784 | 90.09 | 272.61 | 7191.74 | 227.68 | -5580.84
| 13829 | 89.97 | 272.79 | 7191.71 | 229.8 | -5625.79
| 13873 | 89.94 | 271.85 | 7191.75 | 231.58 | -5669.76
| 13918 | 89.85 | 271.31 | 7191.83 | 232.82 | -5714.74
| 13963 | 90.09 | 271.27 | 7191.85 | 233.83 | -5759.73
| 14052 | 89.88 | 270.75 | 7191.88 | 235.4 | -5848.71
| 14142 | 90.06 | 270.39 | 7191.92 | 236.3 | -5938.71
| 14231 | 90.03 | 269.45 | 7191.85 | 236.17 | -6027.71
| 14321 | 89.85 | 268.71 | 7191.95 | 234.73 | -6117.7
| 14410 | 90 | 268.73 | 7192.07 | 232.74 | -6206.67
| 14500 | 89.85 | 269.47 | 7192.18 | 231.32 | -6296.66
| 14589 | 90.09 | 269.53 | 7192.23 | 230.55 | -6385.66
| 14679 | 89.97 | 268.12 | 7192.18 | 228.7 | -6475.64
| 14768 | 89.97 | 268.12 | 7192.23 | 225.78 | -6564.59
| 14858 | 90.03 | 269.12 | 7192.23 | 223.61 | -6654.56
| 14948 | 89.97 | 268.91 | 7192.23 | 222.07 | -6744.55
| 15037 | 89.88 | 268.91 | 7192.35 | 220.37 | -6833.53
| 15127 | 89.97 | 267.87 | 7192.46 | 217.85 | -6923.5
| 15171 | 90.09 | 267.85 | 7192.44 | 216.2 | -6967.47
| 15216 | 90.06 | 268.25 | 7192.38 | 214.67 | -7012.44
| 15305 | 89.94 | 267.64 | 7192.38 | 211.48 | -7101.38
| 15395 | 89.97 | 269.17 | 7192.45 | 208.98 | -7191.34
| 15485 | 90.12 | 271.19 | 7192.38 | 209.26 | -7281.34
| 15574 | 90.06 | 273.6 | 7192.24 | 212.98 | -7370.25
| 15663 | 89.94 | 274.74 | 7192.24 | 219.45 | -7459.02
| 15753 | 90 | 274.65 | 7192.29 | 226.82 | -7548.72
| 15842 | 90 | 275.11 | 7192.29 | 234.39 | -7637.39
| 15932 | 90.25 | 274.03 | 7192.09 | 241.56 | -7727.1
| 16021 | 90.4 | 274.01 | 7191.59 | 247.8 | -7815.88
| 16111 | 90.28 | 273 | 7191.05 | 253.3 | -7905.71
| 16200 | 90.34 | 273.4 | 7190.57 | 258.27 | -7994.57
| 16290 | 90.12 | 272.97 | 7190.21 | 263.27 | -8084.43
| 16379 | 90 | 271.74 | 7190.12 | 266.92 | -8173.36
| 16469 | 89.94 | 271.59 | 7190.16 | 269.54 | -8263.32
| 16513 | 89.94 | 271.28 | 7190.21 | 270.64 | -8307.3
| 16558 | 90.31 | 271.68 | 7190.11 | 271.8 | -8352.29
| 16603 | 90 | 270.71 | 7189.99 | 272.74 | -8397.28
| 16648 | 90 | 268.8 | 7189.99 | 272.55 | -8442.28
| 16737 | 90.09 | 266.23 | 7189.92 | 268.69 | -8531.18
| 16827 | 90 | 267.09 | 7189.85 | 263.45 | -8621.03
| 16916 | 91.17 | 268.07 | 7188.94 | 259.69 | -8709.94
| 17005 | 90 | 269.81 | 7188.03 | 258.04 | -8798.92
| 17095 | 89.85 | 270.66 | 7188.15 | 258.41 | -8888.92
| 17184 | 89.97 | 271.59 | 7188.29 | 260.16 | -8977.9
| 17274 | 89.94 | 271.45 | 7188.36 | 262.55 | -9067.87
| 17363 | 89.97 | 271.61 | 7188.43 | 264.92 | -9156.84
| 17453 | 90.03 | 271.53 | 7188.43 | 267.39 | -9246.8
| 17542 | 90.99 | 271.02 | 7187.64 | 269.37 | -9335.77
| 17632 | 90.98 | 270.21 | 7186.09 | 270.34 | -9425.76
| 17721 | 90.99 | 268.57 | 7184.56 | 269.39 | -9514.73
| 17811 | 91.05 | 269.19 | 7182.96 | 267.63 | -9604.7
| 17900 | 90.92 | 268.68 | 7181.43 | 265.98 | -9693.67
| 17990 | 91.08 | 268.55 | 7179.86 | 263.8 | -9783.63
| 18079 | 91.05 | 267.71 | 7178.2 | 260.9 | -9872.57
| 18169 | 91.02 | 267.93 | 7176.58 | 257.47 | -9962.49
| 18258 | 90.99 | 267.28 | 7175.02 | 253.75 | -10051.4
| 18348 | 90.92 | 266 | 7173.52 | 248.48 | -10141.23
| 18437 | 91.02 | 265.56 | 7172.01 | 241.93 | -10229.98
| 18527 | 91.02 | 268.39 | 7170.41 | 237.18 | -10319.83
| 18616 | 91.02 | 270.39 | 7168.82 | 236.24 | -10408.8
| 18706 | 91.02 | 271.76 | 7167.22 | 237.93 | -10498.77
| 18795 | 91.02 | 272.95 | 7165.64 | 241.58 | -10587.68
| 18885 | 90.99 | 271.12 | 7164.06 | 244.78 | -10677.61
| 18909 | 90.99 | 271.12 | 7163.64 | 245.25 | -10701.6

## Lookup (hidden)
North Reference | RetunValue | Grid Type | ReturnValue | Deviation Indicator | ReturnValue
| 2 |  | 0 |  | 2
True |  | SPCS-Colorado Central-NAD27 |  | Directional
Grid |  | SPCS-Colorado Central-NAD83 |  | High Angle
|  | SPCS-Colorado North-NAD27 |  | Horizontal
SPCS-Colorado North-NAD83
SPCS-Colorado South-NAD27
SPCS-Colorado South-NAD83
UTM-Zone 12 NAD27
UTM-Zone 12 NAD83
UTM-Zone 13 NAD27
UTM-Zone 13 NAD83