## Data
Header Information | measured depth (ft) | inclination (°) | azimuth (°) | true vertical depth (ft) | northing +N/-S (ft) | easting +E/-W (ft)
Operator Name | 25 | 0 | 140.7 | 25 | 0 | 0
SYNERGY | 153 | 0.49 | 140.7 | 153 | -0.42 | 0.35
Operator Number | 247 | 0.58 | 133.8 | 246.99 | -1.06 | 0.94
10311 | 342 | 0.51 | 171.85 | 341.99 | -1.82 | 1.35
Well Name and Number | 436 | 0.3 | 185.76 | 435.99 | -2.47 | 1.39
FALKEN 33N-9B-L | 526 | 1.04 | 89.36 | 525.98 | -2.7 | 2.18
API Number (if available) | 614 | 1.61 | 84.85 | 613.96 | -2.58 | 4.21
05-123-45101 | 704 | 1.58 | 86.09 | 703.92 | -2.38 | 6.71
Location: QQ SEC TWP RGE | 793 | 1.15 | 86.13 | 792.9 | -2.24 | 8.82
NESE SEC.11-T06N-R66W | 883 | 0.91 | 89.2 | 882.88 | -2.17 | 10.44
Citing Type: Planned or Actual | 972 | 0.95 | 98.26 | 971.87 | -2.26 | 11.87
Actual | 1061 | 0.54 | 104.95 | 1060.86 | -2.48 | 13.01
Deviation Indicator | 1151 | 1.77 | 79.8 | 1150.84 | -2.34 | 14.79
Directional | 1240 | 2.05 | 72.04 | 1239.8 | -1.61 | 17.65
North Reference | 1330 | 2.12 | 74.89 | 1329.74 | -0.68 | 20.79
True | 1419 | 2.13 | 78.07 | 1418.67 | 0.1 | 24
Grid Type | 1509 | 1.7 | 106.4 | 1508.63 | 0.06 | 26.92
#VALUE! | 1598 | 1.11 | 176.17 | 1597.6 | -1.17 | 28.24
| 1688 | 1.59 | 243.35 | 1687.58 | -2.6 | 27.18
| 1758 | 1.19 | 274.28 | 1757.56 | -2.98 | 25.59
| 1837 | 1.24 | 326.51 | 1836.55 | -2.21 | 24.3
| 1882 | 0.71 | 332.66 | 1881.54 | -1.55 | 23.9
| 1972 | 0.06 | 224.89 | 1971.54 | -1.09 | 23.61
| 2061 | 0.09 | 231.71 | 2060.54 | -1.17 | 23.53
| 2151 | 0.03 | 328.95 | 2150.54 | -1.19 | 23.46
| 2239 | 0.04 | 20.39 | 2238.54 | -1.14 | 23.46
| 2329 | 0.1 | 231.58 | 2328.54 | -1.16 | 23.41
| 2419 | 0.09 | 173.62 | 2418.54 | -1.28 | 23.35
| 2508 | 1.99 | 74.63 | 2507.52 | -0.94 | 24.85
| 2598 | 4.81 | 74.16 | 2597.35 | 0.5 | 29.99
| 2687 | 4.91 | 88.43 | 2686.04 | 1.63 | 37.39
| 2776 | 7.12 | 99.79 | 2774.55 | 0.79 | 46.63
| 2866 | 8.83 | 93.85 | 2863.67 | -0.62 | 59.02
| 2955 | 10.69 | 92.43 | 2951.38 | -1.43 | 74.08
| 3045 | 12.76 | 97.07 | 3039.5 | -3 | 92.29
| 3134 | 13.74 | 100.17 | 3126.13 | -6.08 | 112.45
| 3223 | 14.92 | 98.8 | 3212.36 | -9.7 | 134.18
| 3313 | 16.48 | 98.15 | 3299 | -13.28 | 158.26
| 3403 | 18.13 | 99.15 | 3384.92 | -17.32 | 184.73
| 3492 | 19.6 | 96.83 | 3469.14 | -21.3 | 213.22
| 3582 | 19.52 | 95.73 | 3553.95 | -24.59 | 243.17
| 3671 | 19.83 | 95.12 | 3637.75 | -27.42 | 273
| 3761 | 19.7 | 93.78 | 3722.45 | -29.79 | 303.34
| 3850 | 19.63 | 93.81 | 3806.26 | -31.77 | 333.23
| 3940 | 19.67 | 94.5 | 3891.02 | -33.96 | 363.41
| 4029 | 20.06 | 94.31 | 3974.72 | -36.28 | 393.56
| 4119 | 19.79 | 95.68 | 4059.34 | -38.95 | 424.12
| 4208 | 19.95 | 96.81 | 4143.04 | -42.24 | 454.19
| 4298 | 19.39 | 97.42 | 4227.79 | -45.99 | 484.25
| 4387 | 19.63 | 98.69 | 4311.68 | -50.16 | 513.67
| 4477 | 19.4 | 99.78 | 4396.51 | -54.98 | 543.35
| 4566 | 19.38 | 100.28 | 4480.46 | -60.13 | 572.44
| 4656 | 19.63 | 100.23 | 4565.29 | -65.48 | 602.01
| 4745 | 19.77 | 100.77 | 4649.08 | -70.95 | 631.51
| 4835 | 19.67 | 99.95 | 4733.81 | -76.41 | 661.39
| 4924 | 19.63 | 98.83 | 4817.62 | -81.29 | 690.91
| 5014 | 19.6 | 96.18 | 4902.4 | -85.24 | 720.86
| 5103 | 19.66 | 94.67 | 4986.23 | -88.06 | 750.62
| 5192 | 19.67 | 93.13 | 5070.04 | -90.1 | 780.5
| 5282 | 19.38 | 93.13 | 5154.86 | -91.74 | 810.53
| 5372 | 19.88 | 92.04 | 5239.63 | -93.1 | 840.74
| 5461 | 19.8 | 90.27 | 5323.35 | -93.71 | 870.93
| 5551 | 19.93 | 89.71 | 5408 | -93.71 | 901.52
| 5640 | 20 | 90.33 | 5491.65 | -93.72 | 931.9
| 5730 | 19.86 | 92.42 | 5576.26 | -94.45 | 962.57
| 5819 | 19.88 | 97.12 | 5659.97 | -96.97 | 992.69
| 5909 | 19.98 | 95.63 | 5744.58 | -100.37 | 1023.18
| 5998 | 19.74 | 93.71 | 5828.28 | -102.84 | 1053.31
| 6088 | 19.24 | 92.18 | 5913.13 | -104.38 | 1083.29
| 6177 | 19.7 | 92.2 | 5997.04 | -105.52 | 1112.94
| 6267 | 19.51 | 94.7 | 6081.82 | -107.33 | 1143.07
| 6356 | 19.96 | 96.98 | 6165.6 | -110.39 | 1172.96
| 6446 | 18.97 | 100.07 | 6250.45 | -114.82 | 1202.62
| 6535 | 7.92 | 108.76 | 6336.89 | -119.34 | 1222.73
| 6625 | 0.44 | 93.43 | 6426.58 | -121.35 | 1228.95
| 6714 | 6.47 | 277.16 | 6515.41 | -120.75 | 1224.31
| 6804 | 14.57 | 267.53 | 6603.83 | -120.6 | 1207.94
| 6894 | 22.67 | 259.94 | 6689.06 | -124.13 | 1179.51
| 6983 | 30.82 | 258.95 | 6768.47 | -131.51 | 1140.18
| 7072 | 38.58 | 263.28 | 6841.6 | -139.14 | 1090.16
| 7162 | 48.44 | 269.31 | 6906.82 | -142.84 | 1028.44
| 7251 | 56.56 | 270.7 | 6960.95 | -142.78 | 957.89
| 7341 | 64.05 | 268.18 | 7005.51 | -143.61 | 879.78
| 7430 | 70.9 | 268.47 | 7039.58 | -146.01 | 797.65
| 7520 | 78.04 | 270.24 | 7063.67 | -146.96 | 711
| 7609 | 86.4 | 271.44 | 7075.71 | -145.66 | 622.91
| 7699 | 89.23 | 272.4 | 7079.14 | -142.64 | 533.04
| 7788 | 89.48 | 270.82 | 7080.14 | -140.14 | 444.08
| 7877 | 89.54 | 273.83 | 7080.9 | -136.53 | 355.17
| 7967 | 89.51 | 270.99 | 7081.65 | -132.75 | 265.26
| 8056 | 89.54 | 266.94 | 7082.38 | -134.36 | 176.3
| 8146 | 89.51 | 266.09 | 7083.13 | -139.83 | 86.47
| 8235 | 89.29 | 269.42 | 7084.06 | -143.31 | -2.45
| 8325 | 89.48 | 271.23 | 7085.03 | -142.8 | -92.44
| 8414 | 89.63 | 271.66 | 7085.72 | -140.56 | -181.4
| 8504 | 89.51 | 272.97 | 7086.4 | -136.92 | -271.33
| 8593 | 89.63 | 272.14 | 7087.06 | -132.96 | -360.24
| 8682 | 89.57 | 270.15 | 7087.68 | -131.18 | -449.21
| 8772 | 89.72 | 267.89 | 7088.24 | -132.72 | -539.19
| 8861 | 89.82 | 267.63 | 7088.6 | -136.2 | -628.12
| 8951 | 89.75 | 267.63 | 7088.94 | -139.92 | -718.04
| 9040 | 89.57 | 267.22 | 7089.47 | -143.92 | -806.95
| 9130 | 89.82 | 267.44 | 7089.94 | -148.11 | -896.85
| 9219 | 89.88 | 270.4 | 7090.18 | -149.79 | -985.83
| 9309 | 89.6 | 269.21 | 7090.59 | -150.09 | -1075.82
| 9398 | 89.51 | 267.71 | 7091.28 | -152.48 | -1164.79
| 9488 | 89.6 | 265.73 | 7091.98 | -157.63 | -1254.63
| 9577 | 89.29 | 265.67 | 7092.84 | -164.31 | -1343.38
| 9667 | 89.32 | 270.39 | 7093.93 | -167.4 | -1433.29
| 9756 | 89.48 | 272.33 | 7094.86 | -165.29 | -1522.26
| 9846 | 89.35 | 272.38 | 7095.78 | -161.59 | -1612.18
| 9935 | 89.69 | 272.85 | 7096.53 | -157.53 | -1701.08
| 10025 | 89.38 | 272.85 | 7097.26 | -153.05 | -1790.97
| 10114 | 89.42 | 271.48 | 7098.19 | -149.69 | -1879.9
| 10204 | 89.51 | 271.69 | 7099.03 | -147.2 | -1969.86
| 10293 | 89.32 | 269.17 | 7099.94 | -146.53 | -2058.84
| 10383 | 89.26 | 268.58 | 7101.05 | -148.3 | -2148.82
| 10472 | 89.45 | 269.15 | 7102.06 | -150.06 | -2237.79
| 10562 | 89.42 | 268.62 | 7102.94 | -151.81 | -2327.77
| 10651 | 89.42 | 269.15 | 7103.84 | -153.55 | -2416.75
| 10741 | 89.35 | 269.81 | 7104.81 | -154.36 | -2506.74
| 10830 | 89.29 | 269.45 | 7105.87 | -154.94 | -2595.73
| 10920 | 89.38 | 269.66 | 7106.91 | -155.64 | -2685.72
| 11009 | 89.38 | 270.07 | 7107.87 | -155.85 | -2774.72
| 11099 | 90.34 | 269.37 | 7108.09 | -156.29 | -2864.72
| 11188 | 90.15 | 267.3 | 7107.71 | -158.87 | -2953.67
| 11278 | 90.22 | 269.88 | 7107.42 | -161.09 | -3043.64
| 11367 | 89.66 | 269.75 | 7107.52 | -161.37 | -3132.64
| 11456 | 90.06 | 269.81 | 7107.73 | -161.72 | -3221.64
| 11546 | 90.09 | 269.5 | 7107.62 | -162.26 | -3311.63
| 11635 | 90.25 | 267.38 | 7107.35 | -164.68 | -3400.6
| 11725 | 90.09 | 267.82 | 7107.08 | -168.45 | -3490.52
| 11814 | 90.12 | 268.26 | 7106.92 | -171.49 | -3579.46
| 11904 | 90.06 | 267.79 | 7106.78 | -174.59 | -3669.41
| 11994 | 89.97 | 268.32 | 7106.76 | -177.65 | -3759.36
| 12083 | 90 | 269.59 | 7106.78 | -179.27 | -3848.34
| 12172 | 90 | 271.34 | 7106.78 | -178.55 | -3937.33
| 12262 | 89.88 | 269.86 | 7106.87 | -177.61 | -4027.33
| 12352 | 89.91 | 269.69 | 7107.04 | -177.96 | -4117.33
| 12441 | 89.85 | 271.86 | 7107.23 | -176.76 | -4206.31
| 12531 | 90.06 | 272.12 | 7107.3 | -173.63 | -4296.26
| 12620 | 90.06 | 273.09 | 7107.2 | -169.59 | -4385.16
| 12710 | 89.91 | 270.73 | 7107.23 | -166.59 | -4475.11
| 12799 | 89.88 | 272 | 7107.39 | -164.47 | -4564.08
| 12889 | 89.97 | 269.9 | 7107.51 | -162.98 | -4654.06
| 12978 | 89.78 | 266.74 | 7107.7 | -165.58 | -4743.01
| 13067 | 90 | 265.59 | 7107.87 | -171.54 | -4831.81
| 13157 | 89.82 | 266.84 | 7108.01 | -177.48 | -4921.61
| 13247 | 89.97 | 265.79 | 7108.18 | -183.26 | -5011.43
| 13336 | 90 | 266.36 | 7108.2 | -189.35 | -5100.22
| 13426 | 89.85 | 266.47 | 7108.32 | -194.98 | -5190.04
| 13515 | 89.97 | 266.92 | 7108.46 | -200.11 | -5278.89
| 13605 | 89.85 | 268.56 | 7108.6 | -203.66 | -5368.82
| 13694 | 89.91 | 270.07 | 7108.79 | -204.73 | -5457.81
| 13784 | 89.91 | 271.59 | 7108.93 | -203.42 | -5547.8
| 13873 | 90.12 | 273.37 | 7108.91 | -199.57 | -5636.71
| 13963 | 90.09 | 273.78 | 7108.74 | -193.96 | -5726.54
| 14052 | 88.92 | 273.4 | 7109.51 | -188.39 | -5815.36
| 14142 | 89.02 | 273.07 | 7111.13 | -183.31 | -5905.2
| 14231 | 88.92 | 272.44 | 7112.73 | -179.03 | -5994.08
| 14320 | 89.02 | 272.35 | 7114.33 | -175.31 | -6082.99
| 14410 | 89.51 | 271.68 | 7115.48 | -172.15 | -6172.92
| 14500 | 90 | 271.25 | 7115.87 | -169.85 | -6262.89
| 14589 | 89.88 | 270.8 | 7115.96 | -168.26 | -6351.88
| 14678 | 90 | 270.28 | 7116.05 | -167.42 | -6440.88
| 14768 | 89.97 | 269.41 | 7116.08 | -167.66 | -6530.87
| 14858 | 90 | 268.53 | 7116.1 | -169.28 | -6620.86
| 14947 | 90 | 268.32 | 7116.1 | -171.72 | -6709.82
| 15037 | 89.75 | 267.63 | 7116.3 | -174.9 | -6799.77
| 15126 | 89.94 | 267.77 | 7116.54 | -178.48 | -6888.7
| 15216 | 90 | 267.92 | 7116.58 | -181.86 | -6978.63
| 15305 | 89.82 | 267.35 | 7116.72 | -185.53 | -7067.56
| 15394 | 90.03 | 267.68 | 7116.84 | -189.39 | -7156.47
| 15484 | 90.15 | 268.73 | 7116.7 | -192.21 | -7246.43
| 15574 | 90 | 269.43 | 7116.58 | -193.66 | -7336.41
| 15663 | 90.03 | 271.82 | 7116.56 | -192.69 | -7425.4
| 15753 | 89.88 | 269.59 | 7116.63 | -191.58 | -7515.39
| 15842 | 89.94 | 267.13 | 7116.77 | -194.13 | -7604.35
| 15931 | 89.91 | 266.32 | 7116.89 | -199.21 | -7693.2
| 16021 | 90.03 | 266.76 | 7116.93 | -204.64 | -7783.04
| 16110 | 90 | 270.77 | 7116.91 | -206.56 | -7872
| 16200 | 89.94 | 274.36 | 7116.96 | -202.53 | -7961.89
| 16289 | 90 | 276.89 | 7117 | -193.81 | -8050.46
| 16379 | 89.91 | 276.19 | 7117.07 | -183.56 | -8139.87
| 16468 | 90 | 275.14 | 7117.14 | -174.77 | -8228.43
| 16558 | 89.97 | 273.8 | 7117.17 | -167.76 | -8318.16
| 16647 | 90.09 | 271.49 | 7117.12 | -163.65 | -8407.06
| 16737 | 90 | 270.56 | 7117.05 | -162.04 | -8497.04
| 16826 | 89.94 | 269.89 | 7117.1 | -161.69 | -8586.04
| 16916 | 90.43 | 268.05 | 7116.81 | -163.31 | -8676.02
| 17005 | 90.58 | 267.35 | 7116.02 | -166.88 | -8764.95
| 17095 | 90.49 | 267.6 | 7115.18 | -170.85 | -8854.85
| 17184 | 90.62 | 266.78 | 7114.32 | -175.21 | -8943.74
| 17272 | 90.55 | 268.73 | 7113.42 | -178.66 | -9031.67
| 17362 | 91.39 | 269.99 | 7111.9 | -179.66 | -9121.64
| 17451 | 90.4 | 270.7 | 7110.51 | -179.13 | -9210.63
| 17541 | 90.55 | 270.82 | 7109.76 | -177.93 | -9300.62
| 17630 | 90.34 | 270.39 | 7109.07 | -176.99 | -9389.61
| 17720 | 90.55 | 270.1 | 7108.37 | -176.61 | -9479.61
| 17809 | 90.74 | 269.65 | 7107.37 | -176.8 | -9568.6
| 17898 | 90.43 | 269.71 | 7106.46 | -177.3 | -9657.6
| 17988 | 90.55 | 270.49 | 7105.69 | -177.14 | -9747.59
| 18078 | 90.46 | 272.41 | 7104.9 | -174.86 | -9837.56
| 18167 | 90.43 | 272.26 | 7104.2 | -171.24 | -9926.48
| 18257 | 90.43 | 270.83 | 7103.53 | -168.81 | -10016.44
| 18346 | 90.31 | 269.9 | 7102.95 | -168.25 | -10105.44
| 18436 | 90.49 | 268.89 | 7102.33 | -169.2 | -10195.43
| 18525 | 90.34 | 268.39 | 7101.68 | -171.31 | -10284.4
| 18615 | 90.46 | 267.99 | 7101.05 | -174.15 | -10374.35
| 18704 | 90.52 | 267.71 | 7100.29 | -177.49 | -10463.29
| 18794 | 90.37 | 266.41 | 7099.59 | -182.11 | -10553.16
| 18883 | 90.52 | 266.42 | 7098.9 | -187.67 | -10641.99
| 18960 | 90.49 | 268 | 7098.22 | -191.42 | -10718.89
| 18984 | 90.49 | 268 | 7098.02 | -192.26 | -10742.87

## Lookup (hidden)
North Reference | RetunValue | Grid Type | ReturnValue | Deviation Indicator | ReturnValue
| 2 |  | 0 |  | 2
True |  | SPCS-Colorado Central-NAD27 |  | Directional
Grid |  | SPCS-Colorado Central-NAD83 |  | High Angle
|  | SPCS-Colorado North-NAD27 |  | Horizontal
SPCS-Colorado North-NAD83
SPCS-Colorado South-NAD27
SPCS-Colorado South-NAD83
UTM-Zone 12 NAD27
UTM-Zone 12 NAD83
UTM-Zone 13 NAD27
UTM-Zone 13 NAD83