## Data
Header Information | measured depth (ft) | inclination (°) | azimuth (°) | true vertical depth (ft) | northing +N/-S (ft) | easting +E/-W (ft)
Operator Name | 0 | 0 | 0 | 0 | 0.00 | 0.00
Bayswater | 25 | 0 | 0 | 25 | 0.00 | 0.00
Operator Number | 100 | 0 | 0 | 100 | 0.00 | 0.00
10261 | 200 | 0 | 0 | 200 | 0.00 | 0.00
Well Name and Number | 300 | 0 | 0 | 300 | 0.00 | 0.00
East Ault R-18-19HN | 400 | 0 | 0 | 400 | 0.00 | 0.00
API Number (if available) | 500 | 0 | 0 | 500 | 0.00 | 0.00
| 600 | 0 | 0 | 600 | 0.00 | 0.00
Location: QQ SEC TWP RGE | 700 | 0 | 0 | 700 | 0.00 | 0.00
NWNE S18 T7N R65W | 800 | 0 | 0 | 800 | 0.00 | 0.00
Citing Type: Planned or Actual | 900 | 0 | 0 | 900 | 0.00 | 0.00
Planned | 1000 | 0 | 0 | 1000 | 0.00 | 0.00
Deviation Indicator | 1100 | 1.5 | 61.09 | 1099.99 | 0.47 | 0.86
Horizontal | 1200 | 3.5 | 61.09 | 1199.89 | 2.58 | 4.68
North Reference | 1300 | 5.5 | 61.09 | 1299.58 | 6.38 | 11.55
Grid | 1400 | 7.5 | 61.09 | 1398.93 | 11.85 | 21.45
Grid Type | 1500 | 8.39 | 61.09 | 1497.91 | 18.74 | 33.93
SPCS-Colorado North-NAD83 | 1600 | 8.39 | 61.09 | 1596.84 | 25.79 | 46.71
| 1700 | 8.39 | 61.09 | 1695.77 | 32.85 | 59.48
| 1800 | 8.39 | 61.09 | 1794.7 | 39.90 | 72.26
| 1900 | 8.39 | 61.09 | 1893.63 | 46.96 | 85.04
| 2000 | 8.39 | 61.09 | 1992.55 | 54.01 | 97.81
| 2100 | 8.39 | 61.09 | 2091.48 | 61.07 | 110.59
| 2200 | 8.39 | 61.09 | 2190.41 | 68.12 | 123.36
| 2300 | 8.39 | 61.09 | 2289.34 | 75.18 | 136.14
| 2400 | 8.39 | 61.09 | 2388.27 | 82.23 | 148.92
| 2500 | 8.39 | 61.09 | 2487.2 | 89.29 | 161.69
| 2600 | 8.39 | 61.09 | 2586.13 | 96.34 | 174.47
| 2700 | 8.39 | 61.09 | 2685.06 | 103.40 | 187.25
| 2800 | 8.39 | 61.09 | 2783.99 | 110.45 | 200.02
| 2900 | 8.39 | 61.09 | 2882.92 | 117.51 | 212.80
| 3000 | 8.39 | 61.09 | 2981.85 | 124.56 | 225.57
| 3100 | 8.39 | 61.09 | 3080.78 | 131.62 | 238.35
| 3200 | 8.39 | 61.09 | 3179.71 | 138.67 | 251.13
| 3300 | 8.39 | 61.09 | 3278.63 | 145.73 | 263.90
| 3400 | 8.39 | 61.09 | 3377.56 | 152.78 | 276.68
| 3500 | 8.39 | 61.09 | 3476.49 | 159.84 | 289.46
| 3600 | 8.39 | 61.09 | 3575.42 | 166.89 | 302.23
| 3700 | 8.39 | 61.09 | 3674.35 | 173.95 | 315.01
| 3800 | 8.39 | 61.09 | 3773.28 | 181.00 | 327.78
| 3900 | 8.39 | 61.09 | 3872.21 | 188.06 | 340.56
| 4000 | 8.39 | 61.09 | 3971.14 | 195.11 | 353.34
| 4100 | 8.39 | 61.09 | 4070.07 | 202.17 | 366.11
| 4200 | 8.39 | 61.09 | 4169 | 209.22 | 378.89
| 4300 | 8.39 | 61.09 | 4267.93 | 216.28 | 391.67
| 4400 | 8.39 | 61.09 | 4366.86 | 223.33 | 404.44
| 4500 | 8.39 | 61.09 | 4465.79 | 230.39 | 417.22
| 4600 | 8.39 | 61.09 | 4564.71 | 237.44 | 429.99
| 4700 | 8.39 | 61.09 | 4663.64 | 244.50 | 442.77
| 4800 | 8.39 | 61.09 | 4762.57 | 251.55 | 455.55
| 4900 | 8.39 | 61.09 | 4861.5 | 258.61 | 468.32
| 5000 | 8.39 | 61.09 | 4960.43 | 265.66 | 481.10
| 5100 | 8.39 | 61.09 | 5059.36 | 272.72 | 493.88
| 5200 | 8.39 | 61.09 | 5158.29 | 279.77 | 506.65
| 5300 | 8.39 | 61.09 | 5257.22 | 286.83 | 519.43
| 5400 | 8.39 | 61.09 | 5356.15 | 293.88 | 532.20
| 5500 | 8.39 | 61.09 | 5455.08 | 300.94 | 544.98
| 5600 | 8.39 | 61.09 | 5554.01 | 307.99 | 557.76
| 5700 | 8.39 | 61.09 | 5652.94 | 315.05 | 570.53
| 5800 | 8.39 | 61.09 | 5751.87 | 322.10 | 583.31
| 5900 | 8.39 | 61.09 | 5850.79 | 329.16 | 596.09
| 6000 | 8.39 | 61.09 | 5949.72 | 336.22 | 608.86
| 6100 | 8.39 | 61.09 | 6048.65 | 343.27 | 621.64
| 6200 | 8.39 | 61.09 | 6147.58 | 350.33 | 634.41
| 6300 | 8.39 | 61.09 | 6246.51 | 357.38 | 647.19
| 6400 | 8.39 | 61.09 | 6345.44 | 364.44 | 659.97
| 6500 | 8.39 | 61.09 | 6444.37 | 371.49 | 672.74
| 6600 | 8.39 | 61.09 | 6543.3 | 378.55 | 685.52
| 6700 | 7.91 | 68.37 | 6642.24 | 385.49 | 698.30
| 6800 | 10.24 | 133.99 | 6741.21 | 381.84 | 711.12
| 6900 | 18.6 | 157.15 | 6838.05 | 360.92 | 723.74
| 7000 | 28.03 | 165.7 | 6929.81 | 323.37 | 735.76
| 7100 | 37.74 | 170.15 | 7013.7 | 270.31 | 746.83
| 7200 | 47.56 | 172.97 | 7087.16 | 203.36 | 756.61
| 7300 | 57.43 | 175.03 | 7147.98 | 124.56 | 764.79
| 7400 | 67.32 | 176.67 | 7194.3 | 36.31 | 771.14
| 7500 | 77.23 | 178.09 | 7224.71 | -58.73 | 775.45
| 7600 | 87.14 | 179.4 | 7238.28 | -157.65 | 777.60
| 7700 | 90.15 | 179.79 | 7238.82 | -257.63 | 778.07
| 7800 | 90.15 | 179.79 | 7238.56 | -357.63 | 778.44
| 7900 | 90.15 | 179.79 | 7238.3 | -457.63 | 778.80
| 8000 | 90.15 | 179.79 | 7238.04 | -557.63 | 779.17
| 8100 | 90.15 | 179.79 | 7237.78 | -657.63 | 779.53
| 8200 | 90.15 | 179.79 | 7237.52 | -757.63 | 779.89
| 8300 | 90.15 | 179.79 | 7237.26 | -857.63 | 780.26
| 8400 | 90.15 | 179.79 | 7237.01 | -957.63 | 780.62
| 8500 | 90.15 | 179.79 | 7236.75 | -1057.63 | 780.99
| 8600 | 90.15 | 179.79 | 7236.49 | -1157.63 | 781.35
| 8700 | 90.15 | 179.79 | 7236.23 | -1257.62 | 781.72
| 8800 | 90.15 | 179.79 | 7235.97 | -1357.62 | 782.08
| 8900 | 90.15 | 179.79 | 7235.71 | -1457.62 | 782.45
| 9000 | 90.15 | 179.79 | 7235.45 | -1557.62 | 782.81
| 9100 | 90.15 | 179.79 | 7235.19 | -1657.62 | 783.17
| 9200 | 90.15 | 179.79 | 7234.93 | -1757.62 | 783.54
| 9300 | 90.15 | 179.79 | 7234.67 | -1857.62 | 783.90
| 9400 | 90.15 | 179.79 | 7234.41 | -1957.62 | 784.27
| 9500 | 90.15 | 179.79 | 7234.15 | -2057.62 | 784.63
| 9600 | 90.15 | 179.79 | 7233.9 | -2157.62 | 785.00
| 9700 | 90.15 | 179.79 | 7233.64 | -2257.61 | 785.36
| 9800 | 90.15 | 179.79 | 7233.38 | -2357.61 | 785.72
| 9900 | 90.15 | 179.79 | 7233.12 | -2457.61 | 786.09
| 10000 | 90.15 | 179.79 | 7232.86 | -2557.61 | 786.45
| 10100 | 90.15 | 179.79 | 7232.6 | -2657.61 | 786.82
| 10200 | 90.15 | 179.79 | 7232.34 | -2757.61 | 787.18
| 10300 | 90.15 | 179.79 | 7232.08 | -2857.61 | 787.55
| 10400 | 90.15 | 179.79 | 7231.82 | -2957.61 | 787.91
| 10500 | 90.15 | 179.79 | 7231.56 | -3057.61 | 788.28
| 10600 | 90.15 | 179.79 | 7231.3 | -3157.61 | 788.64
| 10700 | 90.15 | 179.79 | 7231.05 | -3257.6 | 789.00
| 10800 | 90.15 | 179.79 | 7230.79 | -3357.6 | 789.37
| 10900 | 90.15 | 179.79 | 7230.53 | -3457.6 | 789.73
| 11000 | 90.15 | 179.79 | 7230.27 | -3557.6 | 790.10
| 11100 | 90.15 | 179.79 | 7230.01 | -3657.6 | 790.46
| 11200 | 90.15 | 179.79 | 7229.75 | -3757.6 | 790.83
| 11300 | 90.15 | 179.79 | 7229.49 | -3857.6 | 791.19
| 11400 | 90.15 | 179.79 | 7229.23 | -3957.6 | 791.56
| 11500 | 90.15 | 179.79 | 7228.97 | -4057.6 | 791.92
| 11600 | 90.15 | 179.79 | 7228.71 | -4157.6 | 792.28
| 11700 | 90.15 | 179.79 | 7228.45 | -4257.59 | 792.65
| 11800 | 90.15 | 179.79 | 7228.19 | -4357.59 | 793.01
| 11900 | 90.15 | 179.79 | 7227.94 | -4457.59 | 793.38
| 12000 | 90.15 | 179.79 | 7227.68 | -4557.59 | 793.74
| 12100 | 90.15 | 179.79 | 7227.42 | -4657.59 | 794.11
| 12200 | 90.15 | 179.79 | 7227.16 | -4757.59 | 794.47
| 12300 | 90.15 | 179.79 | 7226.9 | -4857.59 | 794.84
| 12400 | 90.15 | 179.79 | 7226.64 | -4957.59 | 795.20
| 12500 | 90.15 | 179.79 | 7226.38 | -5057.59 | 795.56
| 12600 | 90.15 | 179.79 | 7226.12 | -5157.59 | 795.93
| 12700 | 90.15 | 179.79 | 7225.86 | -5257.58 | 796.29
| 12800 | 90.15 | 179.79 | 7225.6 | -5357.58 | 796.66
| 12900 | 90.15 | 179.79 | 7225.34 | -5457.58 | 797.02
| 13000 | 90.15 | 179.79 | 7225.09 | -5557.58 | 797.39
| 13100 | 90.15 | 179.79 | 7224.83 | -5657.58 | 797.75
| 13200 | 90.15 | 179.79 | 7224.57 | -5757.58 | 798.12
| 13300 | 90.15 | 179.79 | 7224.31 | -5857.58 | 798.48
| 13400 | 90.15 | 179.79 | 7224.05 | -5957.58 | 798.84
| 13500 | 90.15 | 179.79 | 7223.79 | -6057.58 | 799.21
| 13600 | 90.15 | 179.79 | 7223.53 | -6157.58 | 799.57
| 13700 | 90.15 | 179.79 | 7223.27 | -6257.57 | 799.94
| 13800 | 90.15 | 179.79 | 7223.01 | -6357.57 | 800.30
| 13900 | 90.15 | 179.79 | 7222.75 | -6457.57 | 800.67
| 14000 | 90.15 | 179.79 | 7222.49 | -6557.57 | 801.03
| 14100 | 90.15 | 179.79 | 7222.23 | -6657.57 | 801.40
| 14200 | 90.15 | 179.79 | 7221.98 | -6757.57 | 801.76
| 14300 | 90.15 | 179.79 | 7221.72 | -6857.57 | 802.12
| 14400 | 90.15 | 179.79 | 7221.46 | -6957.57 | 802.49
| 14500 | 90.15 | 179.79 | 7221.2 | -7057.57 | 802.85
| 14600 | 90.15 | 179.79 | 7220.94 | -7157.57 | 803.22
| 14700 | 90.15 | 179.79 | 7220.68 | -7257.56 | 803.58
| 14800 | 90.15 | 179.79 | 7220.42 | -7357.56 | 803.95
| 14900 | 90.15 | 179.79 | 7220.16 | -7457.56 | 804.31
| 15000 | 90.15 | 179.79 | 7219.9 | -7557.56 | 804.68
| 15100 | 90.15 | 179.79 | 7219.64 | -7657.56 | 805.04
| 15200 | 90.15 | 179.79 | 7219.38 | -7757.56 | 805.40
| 15300 | 90.15 | 179.79 | 7219.12 | -7857.56 | 805.77
| 15400 | 90.15 | 179.79 | 7218.87 | -7957.56 | 806.13
| 15500 | 90.15 | 179.79 | 7218.61 | -8057.56 | 806.50
| 15600 | 90.15 | 179.79 | 7218.35 | -8157.56 | 806.86
| 15700 | 90.15 | 179.79 | 7218.09 | -8257.55 | 807.23
| 15800 | 90.15 | 179.79 | 7217.83 | -8357.55 | 807.59
| 15900 | 90.15 | 179.79 | 7217.57 | -8457.55 | 807.95
| 16000 | 90.15 | 179.79 | 7217.31 | -8557.55 | 808.32
| 16100 | 90.15 | 179.79 | 7217.05 | -8657.55 | 808.68
| 16200 | 90.15 | 179.79 | 7216.79 | -8757.55 | 809.05
| 16300 | 90.15 | 179.79 | 7216.53 | -8857.55 | 809.41
| 16400 | 90.15 | 179.79 | 7216.27 | -8957.55 | 809.78
| 16500 | 90.15 | 179.79 | 7216.02 | -9057.55 | 810.14
| 16600 | 90.15 | 179.79 | 7215.76 | -9157.55 | 810.51
| 16700 | 90.15 | 179.79 | 7215.5 | -9257.54 | 810.87
| 16800 | 90.15 | 179.79 | 7215.24 | -9357.54 | 811.23
| 16900 | 90.15 | 179.79 | 7214.98 | -9457.54 | 811.60
| 17000 | 90.15 | 179.79 | 7214.72 | -9557.54 | 811.96
| 17100 | 90.15 | 179.79 | 7214.46 | -9657.54 | 812.33
| 17200 | 90.15 | 179.79 | 7214.2 | -9757.54 | 812.69
| 17278 | 90.15 | 179.79 | 7214 | -9835.26 | 812.98

## Lookup (hidden)
North Reference | RetunValue | Grid Type | ReturnValue | Deviation Indicator | ReturnValue
| 3 |  | 5 |  | 4
True |  | SPCS-Colorado Central-NAD27 |  | Directional
Grid |  | SPCS-Colorado Central-NAD83 |  | High Angle
|  | SPCS-Colorado North-NAD27 |  | Horizontal
SPCS-Colorado North-NAD83
SPCS-Colorado South-NAD27
SPCS-Colorado South-NAD83
UTM-Zone 12 NAD27
UTM-Zone 12 NAD83
UTM-Zone 13 NAD27
UTM-Zone 13 NAD83