## Data
Header Information | measured depth (ft) | inclination (°) | azimuth (°) | true vertical depth (ft) | northing +N/-S (ft) | easting +E/-W (ft)
Operator Name | 0 | 0 | 0 | 0 | 0.00 | 0.00
Bayswater | 25 | 0 | 0 | 25 | 0.00 | 0.00
Operator Number | 100 | 0 | 0 | 100 | 0.00 | 0.00
10261 | 200 | 0 | 0 | 200 | 0.00 | 0.00
Well Name and Number | 300 | 0 | 0 | 300 | 0.00 | 0.00
East Ault S-18-19HN | 400 | 0 | 0 | 400 | 0.00 | 0.00
API Number (if available) | 500 | 0 | 0 | 500 | 0.00 | 0.00
| 600 | 0 | 0 | 600 | 0.00 | 0.00
Location: QQ SEC TWP RGE | 700 | 0 | 0 | 700 | 0.00 | 0.00
NWNE S18 T7N R65W | 800 | 0 | 0 | 800 | 0.00 | 0.00
Citing Type: Planned or Actual | 900 | 0 | 0 | 900 | 0.00 | 0.00
Planned | 1000 | 0 | 0 | 1000 | 0.00 | 0.00
Deviation Indicator | 1100 | 1.5 | 68.96 | 1099.99 | 0.35 | 0.92
Horizontal | 1200 | 3.5 | 68.96 | 1199.89 | 1.92 | 4.99
North Reference | 1300 | 5.5 | 68.96 | 1299.58 | 4.74 | 12.31
Grid | 1400 | 7.5 | 68.96 | 1398.93 | 8.80 | 22.87
Grid Type | 1500 | 9.5 | 68.96 | 1497.83 | 14.11 | 36.67
SPCS-Colorado North-NAD83 | 1600 | 11.01 | 68.96 | 1596.17 | 20.61 | 53.58
| 1700 | 11.01 | 68.96 | 1694.33 | 27.47 | 71.41
| 1800 | 11.01 | 68.96 | 1792.48 | 34.33 | 89.24
| 1900 | 11.01 | 68.96 | 1890.64 | 41.19 | 107.07
| 2000 | 11.01 | 68.96 | 1988.8 | 48.05 | 124.90
| 2100 | 11.01 | 68.96 | 2086.96 | 54.91 | 142.73
| 2200 | 11.01 | 68.96 | 2185.12 | 61.77 | 160.56
| 2300 | 11.01 | 68.96 | 2283.28 | 68.63 | 178.39
| 2400 | 11.01 | 68.96 | 2381.43 | 75.49 | 196.22
| 2500 | 11.01 | 68.96 | 2479.59 | 82.34 | 214.05
| 2600 | 11.01 | 68.96 | 2577.75 | 89.20 | 231.88
| 2700 | 11.01 | 68.96 | 2675.91 | 96.06 | 249.71
| 2800 | 11.01 | 68.96 | 2774.07 | 102.92 | 267.54
| 2900 | 11.01 | 68.96 | 2872.22 | 109.78 | 285.37
| 3000 | 11.01 | 68.96 | 2970.38 | 116.64 | 303.20
| 3100 | 11.01 | 68.96 | 3068.54 | 123.50 | 321.03
| 3200 | 11.01 | 68.96 | 3166.7 | 130.36 | 338.86
| 3300 | 11.01 | 68.96 | 3264.86 | 137.22 | 356.69
| 3400 | 11.01 | 68.96 | 3363.02 | 144.08 | 374.52
| 3500 | 11.01 | 68.96 | 3461.17 | 150.93 | 392.35
| 3600 | 11.01 | 68.96 | 3559.33 | 157.79 | 410.18
| 3700 | 11.01 | 68.96 | 3657.49 | 164.65 | 428.01
| 3800 | 11.01 | 68.96 | 3755.65 | 171.51 | 445.84
| 3900 | 11.01 | 68.96 | 3853.81 | 178.37 | 463.67
| 4000 | 11.01 | 68.96 | 3951.97 | 185.23 | 481.50
| 4100 | 11.01 | 68.96 | 4050.12 | 192.09 | 499.33
| 4200 | 11.01 | 68.96 | 4148.28 | 198.95 | 517.16
| 4300 | 11.01 | 68.96 | 4246.44 | 205.81 | 534.99
| 4400 | 11.01 | 68.96 | 4344.6 | 212.67 | 552.82
| 4500 | 11.01 | 68.96 | 4442.76 | 219.53 | 570.65
| 4600 | 11.01 | 68.96 | 4540.92 | 226.38 | 588.48
| 4700 | 11.01 | 68.96 | 4639.07 | 233.24 | 606.31
| 4800 | 11.01 | 68.96 | 4737.23 | 240.10 | 624.14
| 4900 | 11.01 | 68.96 | 4835.39 | 246.96 | 641.97
| 5000 | 11.01 | 68.96 | 4933.55 | 253.82 | 659.80
| 5100 | 11.01 | 68.96 | 5031.71 | 260.68 | 677.63
| 5200 | 11.01 | 68.96 | 5129.87 | 267.54 | 695.46
| 5300 | 11.01 | 68.96 | 5228.02 | 274.40 | 713.29
| 5400 | 11.01 | 68.96 | 5326.18 | 281.26 | 731.12
| 5500 | 11.01 | 68.96 | 5424.34 | 288.12 | 748.95
| 5600 | 11.01 | 68.96 | 5522.5 | 294.98 | 766.77
| 5700 | 11.01 | 68.96 | 5620.66 | 301.83 | 784.60
| 5800 | 11.01 | 68.96 | 5718.82 | 308.69 | 802.43
| 5900 | 11.01 | 68.96 | 5816.97 | 315.55 | 820.26
| 6000 | 11.01 | 68.96 | 5915.13 | 322.41 | 838.09
| 6100 | 11.01 | 68.96 | 6013.29 | 329.27 | 855.92
| 6200 | 11.01 | 68.96 | 6111.45 | 336.13 | 873.75
| 6300 | 11.01 | 68.96 | 6209.61 | 342.99 | 891.58
| 6400 | 11.01 | 68.96 | 6307.77 | 349.85 | 909.41
| 6500 | 11.01 | 68.96 | 6405.92 | 356.71 | 927.24
| 6600 | 11.01 | 68.96 | 6504.08 | 363.57 | 945.07
| 6700 | 11.01 | 68.96 | 6602.24 | 370.43 | 962.90
| 6800 | 11.01 | 68.96 | 6700.4 | 377.28 | 980.73
| 6900 | 11.88 | 119.94 | 6798.65 | 375.71 | 998.61
| 7000 | 18.91 | 147.69 | 6895.12 | 356.83 | 1016.24
| 7100 | 27.78 | 159.56 | 6986.89 | 321.20 | 1033.08
| 7200 | 37.2 | 165.9 | 7071.17 | 269.92 | 1048.63
| 7300 | 46.83 | 169.94 | 7145.39 | 204.53 | 1062.40
| 7400 | 56.56 | 172.87 | 7207.31 | 127.02 | 1073.98
| 7500 | 66.35 | 175.2 | 7255.03 | 39.76 | 1083.02
| 7600 | 76.17 | 177.2 | 7287.12 | -54.62 | 1089.24
| 7700 | 86.01 | 179.04 | 7302.59 | -153.23 | 1092.46
| 7800 | 90.15 | 179.79 | 7303.85 | -253.2 | 1093.10
| 7900 | 90.15 | 179.79 | 7303.59 | -353.2 | 1093.47
| 8000 | 90.15 | 179.79 | 7303.33 | -453.19 | 1093.83
| 8100 | 90.15 | 179.79 | 7303.07 | -553.19 | 1094.19
| 8200 | 90.15 | 179.79 | 7302.81 | -653.19 | 1094.55
| 8300 | 90.15 | 179.79 | 7302.55 | -753.19 | 1094.92
| 8400 | 90.15 | 179.79 | 7302.29 | -853.19 | 1095.28
| 8500 | 90.15 | 179.79 | 7302.04 | -953.19 | 1095.64
| 8600 | 90.15 | 179.79 | 7301.78 | -1053.19 | 1096.01
| 8700 | 90.15 | 179.79 | 7301.52 | -1153.19 | 1096.37
| 8800 | 90.15 | 179.79 | 7301.26 | -1253.19 | 1096.73
| 8900 | 90.15 | 179.79 | 7301 | -1353.19 | 1097.09
| 9000 | 90.15 | 179.79 | 7300.74 | -1453.18 | 1097.46
| 9100 | 90.15 | 179.79 | 7300.48 | -1553.18 | 1097.82
| 9200 | 90.15 | 179.79 | 7300.22 | -1653.18 | 1098.18
| 9300 | 90.15 | 179.79 | 7299.96 | -1753.18 | 1098.54
| 9400 | 90.15 | 179.79 | 7299.7 | -1853.18 | 1098.91
| 9500 | 90.15 | 179.79 | 7299.44 | -1953.18 | 1099.27
| 9600 | 90.15 | 179.79 | 7299.18 | -2053.18 | 1099.63
| 9700 | 90.15 | 179.79 | 7298.93 | -2153.18 | 1100.00
| 9800 | 90.15 | 179.79 | 7298.67 | -2253.18 | 1100.36
| 9900 | 90.15 | 179.79 | 7298.41 | -2353.18 | 1100.72
| 10000 | 90.15 | 179.79 | 7298.15 | -2453.17 | 1101.08
| 10100 | 90.15 | 179.79 | 7297.89 | -2553.17 | 1101.45
| 10200 | 90.15 | 179.79 | 7297.63 | -2653.17 | 1101.81
| 10300 | 90.15 | 179.79 | 7297.37 | -2753.17 | 1102.17
| 10400 | 90.15 | 179.79 | 7297.11 | -2853.17 | 1102.53
| 10500 | 90.15 | 179.79 | 7296.85 | -2953.17 | 1102.90
| 10600 | 90.15 | 179.79 | 7296.59 | -3053.17 | 1103.26
| 10700 | 90.15 | 179.79 | 7296.33 | -3153.17 | 1103.62
| 10800 | 90.15 | 179.79 | 7296.07 | -3253.17 | 1103.99
| 10900 | 90.15 | 179.79 | 7295.81 | -3353.17 | 1104.35
| 11000 | 90.15 | 179.79 | 7295.56 | -3453.16 | 1104.71
| 11100 | 90.15 | 179.79 | 7295.3 | -3553.16 | 1105.07
| 11200 | 90.15 | 179.79 | 7295.04 | -3653.16 | 1105.44
| 11300 | 90.15 | 179.79 | 7294.78 | -3753.16 | 1105.80
| 11400 | 90.15 | 179.79 | 7294.52 | -3853.16 | 1106.16
| 11500 | 90.15 | 179.79 | 7294.26 | -3953.16 | 1106.53
| 11600 | 90.15 | 179.79 | 7294 | -4053.16 | 1106.89
| 11700 | 90.15 | 179.79 | 7293.74 | -4153.16 | 1107.25
| 11800 | 90.15 | 179.79 | 7293.48 | -4253.16 | 1107.61
| 11900 | 90.15 | 179.79 | 7293.22 | -4353.16 | 1107.98
| 12000 | 90.15 | 179.79 | 7292.96 | -4453.15 | 1108.34
| 12100 | 90.15 | 179.79 | 7292.7 | -4553.15 | 1108.70
| 12200 | 90.15 | 179.79 | 7292.45 | -4653.15 | 1109.06
| 12300 | 90.15 | 179.79 | 7292.19 | -4753.15 | 1109.43
| 12400 | 90.15 | 179.79 | 7291.93 | -4853.15 | 1109.79
| 12500 | 90.15 | 179.79 | 7291.67 | -4953.15 | 1110.15
| 12600 | 90.15 | 179.79 | 7291.41 | -5053.15 | 1110.52
| 12700 | 90.15 | 179.79 | 7291.15 | -5153.15 | 1110.88
| 12800 | 90.15 | 179.79 | 7290.89 | -5253.15 | 1111.24
| 12900 | 90.15 | 179.79 | 7290.63 | -5353.15 | 1111.60
| 13000 | 90.15 | 179.79 | 7290.37 | -5453.14 | 1111.97
| 13100 | 90.15 | 179.79 | 7290.11 | -5553.14 | 1112.33
| 13200 | 90.15 | 179.79 | 7289.85 | -5653.14 | 1112.69
| 13300 | 90.15 | 179.79 | 7289.59 | -5753.14 | 1113.06
| 13400 | 90.15 | 179.79 | 7289.33 | -5853.14 | 1113.42
| 13500 | 90.15 | 179.79 | 7289.08 | -5953.14 | 1113.78
| 13600 | 90.15 | 179.79 | 7288.82 | -6053.14 | 1114.14
| 13700 | 90.15 | 179.79 | 7288.56 | -6153.14 | 1114.51
| 13800 | 90.15 | 179.79 | 7288.3 | -6253.14 | 1114.87
| 13900 | 90.15 | 179.79 | 7288.04 | -6353.14 | 1115.23
| 14000 | 90.15 | 179.79 | 7287.78 | -6453.13 | 1115.59
| 14100 | 90.15 | 179.79 | 7287.52 | -6553.13 | 1115.96
| 14200 | 90.15 | 179.79 | 7287.26 | -6653.13 | 1116.32
| 14300 | 90.15 | 179.79 | 7287 | -6753.13 | 1116.68
| 14400 | 90.15 | 179.79 | 7286.74 | -6853.13 | 1117.05
| 14500 | 90.15 | 179.79 | 7286.48 | -6953.13 | 1117.41
| 14600 | 90.15 | 179.79 | 7286.22 | -7053.13 | 1117.77
| 14700 | 90.15 | 179.79 | 7285.97 | -7153.13 | 1118.13
| 14800 | 90.15 | 179.79 | 7285.71 | -7253.13 | 1118.50
| 14900 | 90.15 | 179.79 | 7285.45 | -7353.13 | 1118.86
| 15000 | 90.15 | 179.79 | 7285.19 | -7453.12 | 1119.22
| 15100 | 90.15 | 179.79 | 7284.93 | -7553.12 | 1119.58
| 15200 | 90.15 | 179.79 | 7284.67 | -7653.12 | 1119.95
| 15300 | 90.15 | 179.79 | 7284.41 | -7753.12 | 1120.31
| 15400 | 90.15 | 179.79 | 7284.15 | -7853.12 | 1120.67
| 15500 | 90.15 | 179.79 | 7283.89 | -7953.12 | 1121.04
| 15600 | 90.15 | 179.79 | 7283.63 | -8053.12 | 1121.40
| 15700 | 90.15 | 179.79 | 7283.37 | -8153.12 | 1121.76
| 15800 | 90.15 | 179.79 | 7283.11 | -8253.12 | 1122.12
| 15900 | 90.15 | 179.79 | 7282.86 | -8353.12 | 1122.49
| 16000 | 90.15 | 179.79 | 7282.6 | -8453.11 | 1122.85
| 16100 | 90.15 | 179.79 | 7282.34 | -8553.11 | 1123.21
| 16200 | 90.15 | 179.79 | 7282.08 | -8653.11 | 1123.58
| 16300 | 90.15 | 179.79 | 7281.82 | -8753.11 | 1123.94
| 16400 | 90.15 | 179.79 | 7281.56 | -8853.11 | 1124.30
| 16500 | 90.15 | 179.79 | 7281.3 | -8953.11 | 1124.66
| 16600 | 90.15 | 179.79 | 7281.04 | -9053.11 | 1125.03
| 16700 | 90.15 | 179.79 | 7280.78 | -9153.11 | 1125.39
| 16800 | 90.15 | 179.79 | 7280.52 | -9253.11 | 1125.75
| 16900 | 90.15 | 179.79 | 7280.26 | -9353.11 | 1126.11
| 17000 | 90.15 | 179.79 | 7280 | -9453.1 | 1126.48
| 17100 | 90.15 | 179.79 | 7279.74 | -9553.1 | 1126.84
| 17200 | 90.15 | 179.79 | 7279.49 | -9653.1 | 1127.20
| 17300 | 90.15 | 179.79 | 7279.23 | -9753.1 | 1127.57
| 17387 | 90.15 | 179.79 | 7279 | -9840.44 | 1127.88

## Lookup (hidden)
North Reference | RetunValue | Grid Type | ReturnValue | Deviation Indicator | ReturnValue
| 3 |  | 5 |  | 4
True |  | SPCS-Colorado Central-NAD27 |  | Directional
Grid |  | SPCS-Colorado Central-NAD83 |  | High Angle
|  | SPCS-Colorado North-NAD27 |  | Horizontal
SPCS-Colorado North-NAD83
SPCS-Colorado South-NAD27
SPCS-Colorado South-NAD83
UTM-Zone 12 NAD27
UTM-Zone 12 NAD83
UTM-Zone 13 NAD27
UTM-Zone 13 NAD83