## Data
Header Information | measured depth (ft) | inclination (°) | azimuth (°) | true vertical depth (ft) | northing +N/-S (ft) | easting +E/-W (ft)
Operator Name | 0 | 0 | 0 | 0 | 0.00 | 0.00
Bayswater | 25 | 0 | 0 | 25 | 0.00 | 0.00
Operator Number | 100 | 0 | 0 | 100 | 0.00 | 0.00
10261 | 200 | 0 | 0 | 200 | 0.00 | 0.00
Well Name and Number | 300 | 0 | 0 | 300 | 0.00 | 0.00
East Ault T-18-19HC | 400 | 0 | 0 | 400 | 0.00 | 0.00
API Number (if available) | 500 | 0 | 0 | 500 | 0.00 | 0.00
| 600 | 0 | 0 | 600 | 0.00 | 0.00
Location: QQ SEC TWP RGE | 700 | 0 | 0 | 700 | 0.00 | 0.00
NWNE S18 T7N R65W | 800 | 0 | 0 | 800 | 0.00 | 0.00
Citing Type: Planned or Actual | 900 | 0 | 0 | 900 | 0.00 | 0.00
Planned | 1000 | 0 | 0 | 1000 | 0.00 | 0.00
Deviation Indicator | 1100 | 1.5 | 68.18 | 1099.99 | 0.36 | 0.91
Horizontal | 1200 | 3.5 | 68.18 | 1199.89 | 1.99 | 4.96
North Reference | 1300 | 5.5 | 68.18 | 1299.58 | 4.90 | 12.24
Grid | 1400 | 7.5 | 68.18 | 1398.93 | 9.11 | 22.75
Grid Type | 1500 | 9.5 | 68.18 | 1497.83 | 14.60 | 36.47
SPCS-Colorado North-NAD83 | 1600 | 11.5 | 68.18 | 1596.15 | 21.38 | 53.39
| 1700 | 12.31 | 68.18 | 1693.91 | 29.19 | 72.92
| 1800 | 12.31 | 68.18 | 1791.61 | 37.12 | 92.71
| 1900 | 12.31 | 68.18 | 1889.31 | 45.04 | 112.49
| 2000 | 12.31 | 68.18 | 1987.02 | 52.96 | 132.28
| 2100 | 12.31 | 68.18 | 2084.72 | 60.88 | 152.07
| 2200 | 12.31 | 68.18 | 2182.42 | 68.80 | 171.85
| 2300 | 12.31 | 68.18 | 2280.12 | 76.72 | 191.64
| 2400 | 12.31 | 68.18 | 2377.82 | 84.65 | 211.43
| 2500 | 12.31 | 68.18 | 2475.53 | 92.57 | 231.21
| 2600 | 12.31 | 68.18 | 2573.23 | 100.49 | 251.00
| 2700 | 12.31 | 68.18 | 2670.93 | 108.41 | 270.79
| 2800 | 12.31 | 68.18 | 2768.63 | 116.33 | 290.57
| 2900 | 12.31 | 68.18 | 2866.34 | 124.25 | 310.36
| 3000 | 12.31 | 68.18 | 2964.04 | 132.18 | 330.15
| 3100 | 12.31 | 68.18 | 3061.74 | 140.10 | 349.93
| 3200 | 12.31 | 68.18 | 3159.44 | 148.02 | 369.72
| 3300 | 12.31 | 68.18 | 3257.14 | 155.94 | 389.51
| 3400 | 12.31 | 68.18 | 3354.85 | 163.86 | 409.29
| 3500 | 12.31 | 68.18 | 3452.55 | 171.78 | 429.08
| 3600 | 12.31 | 68.18 | 3550.25 | 179.71 | 448.87
| 3700 | 12.31 | 68.18 | 3647.95 | 187.63 | 468.65
| 3800 | 12.31 | 68.18 | 3745.66 | 195.55 | 488.44
| 3900 | 12.31 | 68.18 | 3843.36 | 203.47 | 508.23
| 4000 | 12.31 | 68.18 | 3941.06 | 211.39 | 528.01
| 4100 | 12.31 | 68.18 | 4038.76 | 219.31 | 547.80
| 4200 | 12.31 | 68.18 | 4136.47 | 227.24 | 567.59
| 4300 | 12.31 | 68.18 | 4234.17 | 235.16 | 587.37
| 4400 | 12.31 | 68.18 | 4331.87 | 243.08 | 607.16
| 4500 | 12.31 | 68.18 | 4429.57 | 251.00 | 626.95
| 4600 | 12.31 | 68.18 | 4527.27 | 258.92 | 646.73
| 4700 | 12.31 | 68.18 | 4624.98 | 266.85 | 666.52
| 4800 | 12.31 | 68.18 | 4722.68 | 274.77 | 686.31
| 4900 | 12.31 | 68.18 | 4820.38 | 282.69 | 706.09
| 5000 | 12.31 | 68.18 | 4918.08 | 290.61 | 725.88
| 5100 | 12.31 | 68.18 | 5015.79 | 298.53 | 745.67
| 5200 | 12.31 | 68.18 | 5113.49 | 306.45 | 765.45
| 5300 | 12.31 | 68.18 | 5211.19 | 314.38 | 785.24
| 5400 | 12.31 | 68.18 | 5308.89 | 322.30 | 805.03
| 5500 | 12.31 | 68.18 | 5406.59 | 330.22 | 824.81
| 5600 | 12.31 | 68.18 | 5504.3 | 338.14 | 844.60
| 5700 | 12.31 | 68.18 | 5602 | 346.06 | 864.39
| 5800 | 12.31 | 68.18 | 5699.7 | 353.98 | 884.17
| 5900 | 12.31 | 68.18 | 5797.4 | 361.91 | 903.96
| 6000 | 12.31 | 68.18 | 5895.11 | 369.83 | 923.75
| 6100 | 12.31 | 68.18 | 5992.81 | 377.75 | 943.53
| 6200 | 12.31 | 68.18 | 6090.51 | 385.67 | 963.32
| 6300 | 12.31 | 68.18 | 6188.21 | 393.59 | 983.11
| 6400 | 12.31 | 68.18 | 6285.92 | 401.51 | 1002.89
| 6500 | 12.31 | 68.18 | 6383.62 | 409.44 | 1022.68
| 6600 | 12.31 | 68.18 | 6481.32 | 417.36 | 1042.47
| 6700 | 12.31 | 68.18 | 6579.02 | 425.28 | 1062.25
| 6800 | 12.31 | 68.18 | 6676.72 | 433.20 | 1082.04
| 6900 | 11.54 | 96.44 | 6774.57 | 437.83 | 1101.87
| 7000 | 15.39 | 132.3 | 6871.97 | 427.76 | 1121.66
| 7100 | 22.36 | 150.24 | 6966.61 | 402.26 | 1140.96
| 7200 | 30.38 | 159.54 | 7056.17 | 361.97 | 1159.28
| 7300 | 38.8 | 165.17 | 7138.43 | 307.88 | 1176.17
| 7400 | 47.41 | 169.04 | 7211.38 | 241.31 | 1191.22
| 7500 | 56.12 | 171.95 | 7273.22 | 163.91 | 1204.06
| 7600 | 64.88 | 174.32 | 7322.42 | 77.58 | 1214.38
| 7700 | 73.67 | 176.37 | 7357.78 | -15.54 | 1221.91
| 7800 | 82.48 | 178.25 | 7378.42 | -113.18 | 1226.47
| 7900 | 90.06 | 179.79 | 7383.99 | -212.92 | 1227.98
| 8000 | 90.06 | 179.79 | 7383.88 | -312.92 | 1228.34
| 8100 | 90.06 | 179.79 | 7383.78 | -412.92 | 1228.71
| 8200 | 90.06 | 179.79 | 7383.67 | -512.92 | 1229.07
| 8300 | 90.06 | 179.79 | 7383.57 | -612.92 | 1229.43
| 8400 | 90.06 | 179.79 | 7383.47 | -712.92 | 1229.80
| 8500 | 90.06 | 179.79 | 7383.36 | -812.91 | 1230.16
| 8600 | 90.06 | 179.79 | 7383.26 | -912.91 | 1230.52
| 8700 | 90.06 | 179.79 | 7383.16 | -1012.91 | 1230.89
| 8800 | 90.06 | 179.79 | 7383.05 | -1112.91 | 1231.25
| 8900 | 90.06 | 179.79 | 7382.95 | -1212.91 | 1231.61
| 9000 | 90.06 | 179.79 | 7382.84 | -1312.91 | 1231.98
| 9100 | 90.06 | 179.79 | 7382.74 | -1412.91 | 1232.34
| 9200 | 90.06 | 179.79 | 7382.64 | -1512.91 | 1232.70
| 9300 | 90.06 | 179.79 | 7382.53 | -1612.91 | 1233.07
| 9400 | 90.06 | 179.79 | 7382.43 | -1712.91 | 1233.43
| 9500 | 90.06 | 179.79 | 7382.33 | -1812.91 | 1233.79
| 9600 | 90.06 | 179.79 | 7382.22 | -1912.91 | 1234.16
| 9700 | 90.06 | 179.79 | 7382.12 | -2012.91 | 1234.52
| 9800 | 90.06 | 179.79 | 7382.02 | -2112.91 | 1234.88
| 9900 | 90.06 | 179.79 | 7381.91 | -2212.9 | 1235.25
| 10000 | 90.06 | 179.79 | 7381.81 | -2312.9 | 1235.61
| 10100 | 90.06 | 179.79 | 7381.7 | -2412.9 | 1235.97
| 10200 | 90.06 | 179.79 | 7381.6 | -2512.9 | 1236.34
| 10300 | 90.06 | 179.79 | 7381.5 | -2612.9 | 1236.70
| 10400 | 90.06 | 179.79 | 7381.39 | -2712.9 | 1237.06
| 10500 | 90.06 | 179.79 | 7381.29 | -2812.9 | 1237.43
| 10600 | 90.06 | 179.79 | 7381.19 | -2912.9 | 1237.79
| 10700 | 90.06 | 179.79 | 7381.08 | -3012.9 | 1238.16
| 10800 | 90.06 | 179.79 | 7380.98 | -3112.9 | 1238.52
| 10900 | 90.06 | 179.79 | 7380.87 | -3212.9 | 1238.88
| 11000 | 90.06 | 179.79 | 7380.77 | -3312.9 | 1239.25
| 11100 | 90.06 | 179.79 | 7380.67 | -3412.9 | 1239.61
| 11200 | 90.06 | 179.79 | 7380.56 | -3512.9 | 1239.97
| 11300 | 90.06 | 179.79 | 7380.46 | -3612.89 | 1240.34
| 11400 | 90.06 | 179.79 | 7380.36 | -3712.89 | 1240.70
| 11500 | 90.06 | 179.79 | 7380.25 | -3812.89 | 1241.06
| 11600 | 90.06 | 179.79 | 7380.15 | -3912.89 | 1241.43
| 11700 | 90.06 | 179.79 | 7380.05 | -4012.89 | 1241.79
| 11800 | 90.06 | 179.79 | 7379.94 | -4112.89 | 1242.15
| 11900 | 90.06 | 179.79 | 7379.84 | -4212.89 | 1242.52
| 12000 | 90.06 | 179.79 | 7379.73 | -4312.89 | 1242.88
| 12100 | 90.06 | 179.79 | 7379.63 | -4412.89 | 1243.24
| 12200 | 90.06 | 179.79 | 7379.53 | -4512.89 | 1243.61
| 12300 | 90.06 | 179.79 | 7379.42 | -4612.89 | 1243.97
| 12400 | 90.06 | 179.79 | 7379.32 | -4712.89 | 1244.33
| 12500 | 90.06 | 179.79 | 7379.22 | -4812.89 | 1244.70
| 12600 | 90.06 | 179.79 | 7379.11 | -4912.89 | 1245.06
| 12700 | 90.06 | 179.79 | 7379.01 | -5012.88 | 1245.42
| 12800 | 90.06 | 179.79 | 7378.9 | -5112.88 | 1245.79
| 12900 | 90.06 | 179.79 | 7378.8 | -5212.88 | 1246.15
| 13000 | 90.06 | 179.79 | 7378.7 | -5312.88 | 1246.51
| 13100 | 90.06 | 179.79 | 7378.59 | -5412.88 | 1246.88
| 13200 | 90.06 | 179.79 | 7378.49 | -5512.88 | 1247.24
| 13300 | 90.06 | 179.79 | 7378.39 | -5612.88 | 1247.60
| 13400 | 90.06 | 179.79 | 7378.28 | -5712.88 | 1247.97
| 13500 | 90.06 | 179.79 | 7378.18 | -5812.88 | 1248.33
| 13600 | 90.06 | 179.79 | 7378.08 | -5912.88 | 1248.69
| 13700 | 90.06 | 179.79 | 7377.97 | -6012.88 | 1249.06
| 13800 | 90.06 | 179.79 | 7377.87 | -6112.88 | 1249.42
| 13900 | 90.06 | 179.79 | 7377.76 | -6212.88 | 1249.78
| 14000 | 90.06 | 179.79 | 7377.66 | -6312.88 | 1250.15
| 14100 | 90.06 | 179.79 | 7377.56 | -6412.87 | 1250.51
| 14200 | 90.06 | 179.79 | 7377.45 | -6512.87 | 1250.87
| 14300 | 90.06 | 179.79 | 7377.35 | -6612.87 | 1251.24
| 14400 | 90.06 | 179.79 | 7377.25 | -6712.87 | 1251.60
| 14500 | 90.06 | 179.79 | 7377.14 | -6812.87 | 1251.96
| 14600 | 90.06 | 179.79 | 7377.04 | -6912.87 | 1252.33
| 14700 | 90.06 | 179.79 | 7376.93 | -7012.87 | 1252.69
| 14800 | 90.06 | 179.79 | 7376.83 | -7112.87 | 1253.05
| 14900 | 90.06 | 179.79 | 7376.73 | -7212.87 | 1253.42
| 15000 | 90.06 | 179.79 | 7376.62 | -7312.87 | 1253.78
| 15100 | 90.06 | 179.79 | 7376.52 | -7412.87 | 1254.14
| 15200 | 90.06 | 179.79 | 7376.42 | -7512.87 | 1254.51
| 15300 | 90.06 | 179.79 | 7376.31 | -7612.87 | 1254.87
| 15400 | 90.06 | 179.79 | 7376.21 | -7712.87 | 1255.23
| 15500 | 90.06 | 179.79 | 7376.11 | -7812.86 | 1255.60
| 15600 | 90.06 | 179.79 | 7376 | -7912.86 | 1255.96
| 15700 | 90.06 | 179.79 | 7375.9 | -8012.86 | 1256.32
| 15800 | 90.06 | 179.79 | 7375.79 | -8112.86 | 1256.69
| 15900 | 90.06 | 179.79 | 7375.69 | -8212.86 | 1257.05
| 16000 | 90.06 | 179.79 | 7375.59 | -8312.86 | 1257.42
| 16100 | 90.06 | 179.79 | 7375.48 | -8412.86 | 1257.78
| 16200 | 90.06 | 179.79 | 7375.38 | -8512.86 | 1258.14
| 16300 | 90.06 | 179.79 | 7375.28 | -8612.86 | 1258.51
| 16400 | 90.06 | 179.79 | 7375.17 | -8712.86 | 1258.87
| 16500 | 90.06 | 179.79 | 7375.07 | -8812.86 | 1259.23
| 16600 | 90.06 | 179.79 | 7374.96 | -8912.86 | 1259.60
| 16700 | 90.06 | 179.79 | 7374.86 | -9012.86 | 1259.96
| 16800 | 90.06 | 179.79 | 7374.76 | -9112.86 | 1260.32
| 16900 | 90.06 | 179.79 | 7374.65 | -9212.85 | 1260.69
| 17000 | 90.06 | 179.79 | 7374.55 | -9312.85 | 1261.05
| 17100 | 90.06 | 179.79 | 7374.45 | -9412.85 | 1261.41
| 17200 | 90.06 | 179.79 | 7374.34 | -9512.85 | 1261.78
| 17300 | 90.06 | 179.79 | 7374.24 | -9612.85 | 1262.14
| 17400 | 90.06 | 179.79 | 7374.14 | -9712.85 | 1262.50
| 17500 | 90.06 | 179.79 | 7374.03 | -9812.85 | 1262.87
| 17530 | 90.06 | 179.79 | 7374 | -9843.23 | 1262.98

## Lookup (hidden)
North Reference | RetunValue | Grid Type | ReturnValue | Deviation Indicator | ReturnValue
| 3 |  | 5 |  | 4
True |  | SPCS-Colorado Central-NAD27 |  | Directional
Grid |  | SPCS-Colorado Central-NAD83 |  | High Angle
|  | SPCS-Colorado North-NAD27 |  | Horizontal
SPCS-Colorado North-NAD83
SPCS-Colorado South-NAD27
SPCS-Colorado South-NAD83
UTM-Zone 12 NAD27
UTM-Zone 12 NAD83
UTM-Zone 13 NAD27
UTM-Zone 13 NAD83