## Data
Header Information | measured depth (ft) | inclination (°) | azimuth (°) | true vertical depth (ft) | northing +N/-S (ft) | easting +E/-W (ft)
Operator Name | 0 | 0 | 0 | 0 | 0.00 | 0.00
Bayswater | 25 | 0 | 0 | 25 | 0.00 | 0.00
Operator Number | 100 | 0 | 0 | 100 | 0.00 | 0.00
10261 | 200 | 0 | 0 | 200 | 0.00 | 0.00
Well Name and Number | 300 | 0 | 0 | 300 | 0.00 | 0.00
East Ault TA-18-19HN | 400 | 0 | 0 | 400 | 0.00 | 0.00
API Number (if available) | 500 | 0 | 0 | 500 | 0.00 | 0.00
| 600 | 0 | 0 | 600 | 0.00 | 0.00
Location: QQ SEC TWP RGE | 700 | 0 | 0 | 700 | 0.00 | 0.00
NWNE S18 T7N R65W | 800 | 0 | 0 | 800 | 0.00 | 0.00
Citing Type: Planned or Actual | 900 | 0 | 0 | 900 | 0.00 | 0.00
Planned | 1000 | 0 | 0 | 1000 | 0.00 | 0.00
Deviation Indicator | 1100 | 1.5 | 70.67 | 1099.99 | 0.33 | 0.93
Horizontal | 1200 | 3.5 | 70.67 | 1199.89 | 1.77 | 5.04
North Reference | 1300 | 5.5 | 70.67 | 1299.58 | 4.37 | 12.45
Grid | 1400 | 7.5 | 70.67 | 1398.93 | 8.11 | 23.13
Grid Type | 1500 | 9.5 | 70.67 | 1497.83 | 13.01 | 37.07
SPCS-Colorado North-NAD83 | 1600 | 11.5 | 70.67 | 1596.15 | 19.04 | 54.27
| 1700 | 12.21 | 70.67 | 1693.93 | 25.97 | 74.02
| 1800 | 12.21 | 70.67 | 1791.67 | 32.97 | 93.98
| 1900 | 12.21 | 70.67 | 1889.4 | 39.98 | 113.94
| 2000 | 12.21 | 70.67 | 1987.14 | 46.98 | 133.90
| 2100 | 12.21 | 70.67 | 2084.88 | 53.98 | 153.86
| 2200 | 12.21 | 70.67 | 2182.62 | 60.99 | 173.82
| 2300 | 12.21 | 70.67 | 2280.35 | 67.99 | 193.78
| 2400 | 12.21 | 70.67 | 2378.09 | 74.99 | 213.74
| 2500 | 12.21 | 70.67 | 2475.83 | 82.00 | 233.70
| 2600 | 12.21 | 70.67 | 2573.57 | 89.00 | 253.66
| 2700 | 12.21 | 70.67 | 2671.3 | 96.00 | 273.62
| 2800 | 12.21 | 70.67 | 2769.04 | 103.00 | 293.58
| 2900 | 12.21 | 70.67 | 2866.78 | 110.01 | 313.54
| 3000 | 12.21 | 70.67 | 2964.51 | 117.01 | 333.50
| 3100 | 12.21 | 70.67 | 3062.25 | 124.01 | 353.46
| 3200 | 12.21 | 70.67 | 3159.99 | 131.02 | 373.42
| 3300 | 12.21 | 70.67 | 3257.73 | 138.02 | 393.38
| 3400 | 12.21 | 70.67 | 3355.46 | 145.02 | 413.34
| 3500 | 12.21 | 70.67 | 3453.2 | 152.03 | 433.30
| 3600 | 12.21 | 70.67 | 3550.94 | 159.03 | 453.26
| 3700 | 12.21 | 70.67 | 3648.68 | 166.03 | 473.21
| 3800 | 12.21 | 70.67 | 3746.41 | 173.03 | 493.17
| 3900 | 12.21 | 70.67 | 3844.15 | 180.04 | 513.13
| 4000 | 12.21 | 70.67 | 3941.89 | 187.04 | 533.09
| 4100 | 12.21 | 70.67 | 4039.62 | 194.04 | 553.05
| 4200 | 12.21 | 70.67 | 4137.36 | 201.05 | 573.01
| 4300 | 12.21 | 70.67 | 4235.1 | 208.05 | 592.97
| 4400 | 12.21 | 70.67 | 4332.84 | 215.05 | 612.93
| 4500 | 12.21 | 70.67 | 4430.57 | 222.06 | 632.89
| 4600 | 12.21 | 70.67 | 4528.31 | 229.06 | 652.85
| 4700 | 12.21 | 70.67 | 4626.05 | 236.06 | 672.81
| 4800 | 12.21 | 70.67 | 4723.79 | 243.06 | 692.77
| 4900 | 12.21 | 70.67 | 4821.52 | 250.07 | 712.73
| 5000 | 12.21 | 70.67 | 4919.26 | 257.07 | 732.69
| 5100 | 12.21 | 70.67 | 5017 | 264.07 | 752.65
| 5200 | 12.21 | 70.67 | 5114.73 | 271.08 | 772.61
| 5300 | 12.21 | 70.67 | 5212.47 | 278.08 | 792.57
| 5400 | 12.21 | 70.67 | 5310.21 | 285.08 | 812.53
| 5500 | 12.21 | 70.67 | 5407.95 | 292.09 | 832.49
| 5600 | 12.21 | 70.67 | 5505.68 | 299.09 | 852.45
| 5700 | 12.21 | 70.67 | 5603.42 | 306.09 | 872.41
| 5800 | 12.21 | 70.67 | 5701.16 | 313.10 | 892.37
| 5900 | 12.21 | 70.67 | 5798.9 | 320.10 | 912.33
| 6000 | 12.21 | 70.67 | 5896.63 | 327.10 | 932.28
| 6100 | 12.21 | 70.67 | 5994.37 | 334.10 | 952.24
| 6200 | 12.21 | 70.67 | 6092.11 | 341.11 | 972.20
| 6300 | 12.21 | 70.67 | 6189.84 | 348.11 | 992.16
| 6400 | 12.21 | 70.67 | 6287.58 | 355.11 | 1012.12
| 6500 | 12.21 | 70.67 | 6385.32 | 362.12 | 1032.08
| 6600 | 12.21 | 70.67 | 6483.06 | 369.12 | 1052.04
| 6700 | 11.68 | 81.24 | 6580.82 | 375.68 | 1072.01
| 6800 | 14.19 | 125.75 | 6678.51 | 370.05 | 1092.01
| 6900 | 21.52 | 148.52 | 6773.74 | 347.19 | 1111.58
| 7000 | 30.37 | 159.33 | 6863.62 | 307.79 | 1130.13
| 7100 | 39.73 | 165.52 | 6945.42 | 253.06 | 1147.08
| 7200 | 49.31 | 169.63 | 7016.65 | 184.65 | 1161.94
| 7300 | 59 | 172.7 | 7075.16 | 104.65 | 1174.24
| 7400 | 68.74 | 175.2 | 7119.15 | 15.47 | 1183.60
| 7500 | 78.52 | 177.38 | 7147.3 | -80.15 | 1189.76
| 7600 | 88.32 | 179.42 | 7158.75 | -179.33 | 1192.51
| 7700 | 90.15 | 179.79 | 7158.79 | -279.32 | 1192.94
| 7800 | 90.15 | 179.79 | 7158.53 | -379.32 | 1193.30
| 7900 | 90.15 | 179.79 | 7158.27 | -479.32 | 1193.66
| 8000 | 90.15 | 179.79 | 7158.01 | -579.32 | 1194.03
| 8100 | 90.15 | 179.79 | 7157.75 | -679.32 | 1194.39
| 8200 | 90.15 | 179.79 | 7157.49 | -779.32 | 1194.75
| 8300 | 90.15 | 179.79 | 7157.23 | -879.32 | 1195.12
| 8400 | 90.15 | 179.79 | 7156.97 | -979.32 | 1195.48
| 8500 | 90.15 | 179.79 | 7156.72 | -1079.32 | 1195.84
| 8600 | 90.15 | 179.79 | 7156.46 | -1179.31 | 1196.21
| 8700 | 90.15 | 179.79 | 7156.2 | -1279.31 | 1196.57
| 8800 | 90.15 | 179.79 | 7155.94 | -1379.31 | 1196.93
| 8900 | 90.15 | 179.79 | 7155.68 | -1479.31 | 1197.30
| 9000 | 90.15 | 179.79 | 7155.42 | -1579.31 | 1197.66
| 9100 | 90.15 | 179.79 | 7155.16 | -1679.31 | 1198.02
| 9200 | 90.15 | 179.79 | 7154.9 | -1779.31 | 1198.39
| 9300 | 90.15 | 179.79 | 7154.64 | -1879.31 | 1198.75
| 9400 | 90.15 | 179.79 | 7154.38 | -1979.31 | 1199.11
| 9500 | 90.15 | 179.79 | 7154.12 | -2079.31 | 1199.48
| 9600 | 90.15 | 179.79 | 7153.86 | -2179.3 | 1199.84
| 9700 | 90.15 | 179.79 | 7153.61 | -2279.3 | 1200.20
| 9800 | 90.15 | 179.79 | 7153.35 | -2379.3 | 1200.57
| 9900 | 90.15 | 179.79 | 7153.09 | -2479.3 | 1200.93
| 10000 | 90.15 | 179.79 | 7152.83 | -2579.3 | 1201.29
| 10100 | 90.15 | 179.79 | 7152.57 | -2679.3 | 1201.66
| 10200 | 90.15 | 179.79 | 7152.31 | -2779.3 | 1202.02
| 10300 | 90.15 | 179.79 | 7152.05 | -2879.3 | 1202.38
| 10400 | 90.15 | 179.79 | 7151.79 | -2979.3 | 1202.74
| 10500 | 90.15 | 179.79 | 7151.53 | -3079.3 | 1203.11
| 10600 | 90.15 | 179.79 | 7151.27 | -3179.29 | 1203.47
| 10700 | 90.15 | 179.79 | 7151.01 | -3279.29 | 1203.83
| 10800 | 90.15 | 179.79 | 7150.75 | -3379.29 | 1204.20
| 10900 | 90.15 | 179.79 | 7150.49 | -3479.29 | 1204.56
| 11000 | 90.15 | 179.79 | 7150.24 | -3579.29 | 1204.92
| 11100 | 90.15 | 179.79 | 7149.98 | -3679.29 | 1205.29
| 11200 | 90.15 | 179.79 | 7149.72 | -3779.29 | 1205.65
| 11300 | 90.15 | 179.79 | 7149.46 | -3879.29 | 1206.01
| 11400 | 90.15 | 179.79 | 7149.2 | -3979.29 | 1206.38
| 11500 | 90.15 | 179.79 | 7148.94 | -4079.29 | 1206.74
| 11600 | 90.15 | 179.79 | 7148.68 | -4179.29 | 1207.10
| 11700 | 90.15 | 179.79 | 7148.42 | -4279.28 | 1207.47
| 11800 | 90.15 | 179.79 | 7148.16 | -4379.28 | 1207.83
| 11900 | 90.15 | 179.79 | 7147.9 | -4479.28 | 1208.19
| 12000 | 90.15 | 179.79 | 7147.64 | -4579.28 | 1208.56
| 12100 | 90.15 | 179.79 | 7147.38 | -4679.28 | 1208.92
| 12200 | 90.15 | 179.79 | 7147.13 | -4779.28 | 1209.28
| 12300 | 90.15 | 179.79 | 7146.87 | -4879.28 | 1209.65
| 12400 | 90.15 | 179.79 | 7146.61 | -4979.28 | 1210.01
| 12500 | 90.15 | 179.79 | 7146.35 | -5079.28 | 1210.37
| 12600 | 90.15 | 179.79 | 7146.09 | -5179.28 | 1210.74
| 12700 | 90.15 | 179.79 | 7145.83 | -5279.27 | 1211.10
| 12800 | 90.15 | 179.79 | 7145.57 | -5379.27 | 1211.46
| 12900 | 90.15 | 179.79 | 7145.31 | -5479.27 | 1211.83
| 13000 | 90.15 | 179.79 | 7145.05 | -5579.27 | 1212.19
| 13100 | 90.15 | 179.79 | 7144.79 | -5679.27 | 1212.55
| 13200 | 90.15 | 179.79 | 7144.53 | -5779.27 | 1212.91
| 13300 | 90.15 | 179.79 | 7144.27 | -5879.27 | 1213.28
| 13400 | 90.15 | 179.79 | 7144.01 | -5979.27 | 1213.64
| 13500 | 90.15 | 179.79 | 7143.76 | -6079.27 | 1214.00
| 13600 | 90.15 | 179.79 | 7143.5 | -6179.27 | 1214.37
| 13700 | 90.15 | 179.79 | 7143.24 | -6279.26 | 1214.73
| 13800 | 90.15 | 179.79 | 7142.98 | -6379.26 | 1215.09
| 13900 | 90.15 | 179.79 | 7142.72 | -6479.26 | 1215.46
| 14000 | 90.15 | 179.79 | 7142.46 | -6579.26 | 1215.82
| 14100 | 90.15 | 179.79 | 7142.2 | -6679.26 | 1216.18
| 14200 | 90.15 | 179.79 | 7141.94 | -6779.26 | 1216.55
| 14300 | 90.15 | 179.79 | 7141.68 | -6879.26 | 1216.91
| 14400 | 90.15 | 179.79 | 7141.42 | -6979.26 | 1217.27
| 14500 | 90.15 | 179.79 | 7141.16 | -7079.26 | 1217.64
| 14600 | 90.15 | 179.79 | 7140.9 | -7179.26 | 1218.00
| 14700 | 90.15 | 179.79 | 7140.64 | -7279.25 | 1218.36
| 14800 | 90.15 | 179.79 | 7140.39 | -7379.25 | 1218.73
| 14900 | 90.15 | 179.79 | 7140.13 | -7479.25 | 1219.09
| 15000 | 90.15 | 179.79 | 7139.87 | -7579.25 | 1219.45
| 15100 | 90.15 | 179.79 | 7139.61 | -7679.25 | 1219.82
| 15200 | 90.15 | 179.79 | 7139.35 | -7779.25 | 1220.18
| 15300 | 90.15 | 179.79 | 7139.09 | -7879.25 | 1220.54
| 15400 | 90.15 | 179.79 | 7138.83 | -7979.25 | 1220.91
| 15500 | 90.15 | 179.79 | 7138.57 | -8079.25 | 1221.27
| 15600 | 90.15 | 179.79 | 7138.31 | -8179.25 | 1221.63
| 15700 | 90.15 | 179.79 | 7138.05 | -8279.24 | 1222.00
| 15800 | 90.15 | 179.79 | 7137.79 | -8379.24 | 1222.36
| 15900 | 90.15 | 179.79 | 7137.53 | -8479.24 | 1222.72
| 16000 | 90.15 | 179.79 | 7137.28 | -8579.24 | 1223.08
| 16100 | 90.15 | 179.79 | 7137.02 | -8679.24 | 1223.45
| 16200 | 90.15 | 179.79 | 7136.76 | -8779.24 | 1223.81
| 16300 | 90.15 | 179.79 | 7136.5 | -8879.24 | 1224.17
| 16400 | 90.15 | 179.79 | 7136.24 | -8979.24 | 1224.54
| 16500 | 90.15 | 179.79 | 7135.98 | -9079.24 | 1224.90
| 16600 | 90.15 | 179.79 | 7135.72 | -9179.24 | 1225.26
| 16700 | 90.15 | 179.79 | 7135.46 | -9279.23 | 1225.63
| 16800 | 90.15 | 179.79 | 7135.2 | -9379.23 | 1225.99
| 16900 | 90.15 | 179.79 | 7134.94 | -9479.23 | 1226.35
| 17000 | 90.15 | 179.79 | 7134.68 | -9579.23 | 1226.72
| 17100 | 90.15 | 179.79 | 7134.42 | -9679.23 | 1227.08
| 17200 | 90.15 | 179.79 | 7134.16 | -9779.23 | 1227.44
| 17264 | 90.15 | 179.79 | 7134 | -9842.82 | 1227.67

## Lookup (hidden)
North Reference | RetunValue | Grid Type | ReturnValue | Deviation Indicator | ReturnValue
| 3 |  | 5 |  | 4
True |  | SPCS-Colorado Central-NAD27 |  | Directional
Grid |  | SPCS-Colorado Central-NAD83 |  | High Angle
|  | SPCS-Colorado North-NAD27 |  | Horizontal
SPCS-Colorado North-NAD83
SPCS-Colorado South-NAD27
SPCS-Colorado South-NAD83
UTM-Zone 12 NAD27
UTM-Zone 12 NAD83
UTM-Zone 13 NAD27
UTM-Zone 13 NAD83