## Data
Header Information | measured depth (ft) | inclination (°) | azimuth (°) | true vertical depth (ft) | northing +N/-S (ft) | easting +E/-W (ft)
Operator Name | 25 | 0 | 110.56 | 25 | 0 | 0
SYNERGY | 153 | 0.36 | 110.56 | 153 | -0.14 | 0.38
Operator Number | 247 | 1.01 | 127.05 | 246.99 | -0.74 | 1.31
10311 | 342 | 1.96 | 120.91 | 341.96 | -2.08 | 3.38
Well Name and Number | 436 | 4.79 | 116.96 | 435.79 | -4.69 | 8.25
FALKEN 33N-9C-L | 526 | 6.93 | 119.73 | 525.31 | -9.09 | 16.32
API Number (if available) | 614 | 8.51 | 121.73 | 612.51 | -15.14 | 26.47
05-123-45114 | 704 | 9.62 | 123.09 | 701.39 | -22.75 | 38.43
Location: QQ SEC TWP RGE | 793 | 11.48 | 123.74 | 788.88 | -31.73 | 52.03
NESE SEC.11-T06N-R66W | 883 | 13.38 | 121.7 | 876.76 | -42.18 | 68.34
Citing Type: Planned or Actual | 972 | 13.93 | 123.34 | 963.25 | -53.48 | 86.05
Actual | 1061 | 14.22 | 123.63 | 1049.58 | -65.42 | 104.1
Deviation Indicator | 1151 | 13.66 | 121.25 | 1136.93 | -77.05 | 122.39
Directional | 1240 | 13.48 | 121.67 | 1223.44 | -87.95 | 140.2
North Reference | 1330 | 13.59 | 121.56 | 1310.94 | -98.99 | 158.14
True | 1419 | 13.7 | 123.72 | 1397.43 | -110.32 | 175.82
Grid Type | 1509 | 13.1 | 120.6 | 1484.98 | -121.43 | 193.46
#VALUE! | 1598 | 12.8 | 118.78 | 1571.72 | -131.31 | 210.78
| 1688 | 13.2 | 121.4 | 1659.41 | -141.46 | 228.29
| 1763 | 13.03 | 123.44 | 1732.46 | -150.58 | 242.66
| 1879 | 11.78 | 127.23 | 1845.75 | -164.95 | 263
| 1968 | 13.24 | 135.3 | 1932.64 | -177.7 | 277.4
| 2058 | 13.09 | 134.93 | 2020.27 | -192.22 | 291.87
| 2147 | 13.12 | 137.15 | 2106.96 | -206.74 | 305.87
| 2236 | 13.37 | 135.29 | 2193.59 | -221.46 | 319.98
| 2326 | 13.42 | 125.71 | 2281.15 | -234.95 | 335.78
| 2415 | 13.3 | 118.33 | 2367.75 | -245.84 | 353.18
| 2505 | 13.5 | 114.76 | 2455.3 | -255.15 | 371.84
| 2594 | 13.64 | 122.44 | 2541.82 | -265.13 | 390.13
| 2684 | 13.53 | 122.63 | 2629.31 | -276.5 | 407.95
| 2773 | 13.71 | 117.89 | 2715.81 | -287.05 | 426.04
| 2862 | 13.54 | 114.24 | 2802.3 | -296.26 | 444.86
| 2952 | 13.93 | 108.73 | 2889.73 | -304.07 | 464.73
| 3041 | 13.42 | 103.83 | 2976.21 | -309.98 | 484.9
| 3131 | 13.48 | 108.59 | 3063.75 | -315.82 | 504.99
| 3220 | 13.51 | 108.85 | 3150.29 | -322.48 | 524.66
| 3309 | 13.47 | 109.12 | 3236.83 | -329.24 | 544.29
| 3399 | 13.55 | 118.32 | 3324.35 | -337.67 | 563.48
| 3489 | 13.36 | 122.56 | 3411.89 | -348.27 | 581.52
| 3578 | 13.69 | 128.95 | 3498.42 | -360.43 | 598.38
| 3668 | 13.29 | 129.82 | 3585.94 | -373.74 | 614.61
| 3757 | 13.38 | 125.83 | 3672.54 | -386.32 | 630.81
| 3847 | 13.67 | 120.46 | 3760.05 | -397.81 | 648.43
| 3936 | 13.77 | 109.48 | 3846.52 | -406.68 | 667.48
| 4025 | 13.8 | 103.96 | 3932.96 | -412.77 | 687.77
| 4115 | 13.57 | 96.31 | 4020.42 | -416.52 | 708.68
| 4204 | 13.52 | 95.34 | 4106.94 | -418.64 | 729.42
| 4294 | 13.53 | 107.16 | 4194.46 | -422.72 | 749.95
| 4384 | 13.52 | 118.87 | 4281.98 | -430.91 | 769.23
| 4473 | 13.41 | 124.18 | 4368.54 | -441.73 | 786.88
| 4563 | 13.53 | 130.4 | 4456.07 | -454.42 | 803.53
| 4652 | 13.54 | 132.34 | 4542.6 | -468.18 | 819.16
| 4742 | 13.68 | 128.56 | 4630.07 | -481.91 | 835.27
| 4831 | 13.46 | 126.1 | 4716.59 | -494.58 | 851.87
| 4921 | 13.63 | 127.65 | 4804.09 | -507.22 | 868.73
| 5010 | 13.49 | 124.91 | 4890.61 | -519.57 | 885.54
| 5100 | 13.71 | 119.49 | 4978.09 | -530.83 | 903.44
| 5189 | 13 | 112.77 | 5064.68 | -539.9 | 921.85
| 5279 | 12.92 | 110.16 | 5152.39 | -547.28 | 940.63
| 5368 | 12.7 | 114.1 | 5239.18 | -554.71 | 958.9
| 5458 | 12.83 | 120.66 | 5326.96 | -563.84 | 976.53
| 5547 | 12.86 | 121.29 | 5413.73 | -574.02 | 993.49
| 5637 | 12.79 | 125.8 | 5501.49 | -585.05 | 1010.13
| 5726 | 13.2 | 128.47 | 5588.21 | -597.14 | 1026.08
| 5816 | 13.23 | 135.55 | 5675.83 | -610.88 | 1041.33
| 5905 | 13.2 | 130.64 | 5762.48 | -624.77 | 1056.18
| 5995 | 12.98 | 122.05 | 5850.15 | -636.83 | 1072.54
| 6084 | 13.47 | 117.67 | 5936.79 | -646.95 | 1090.2
| 6174 | 13.29 | 122.79 | 6024.35 | -657.42 | 1108.18
| 6263 | 13.2 | 123.93 | 6110.98 | -668.63 | 1125.21
| 6353 | 13.17 | 124.86 | 6198.61 | -680.23 | 1142.15
| 6442 | 13.42 | 126.19 | 6285.22 | -692.12 | 1158.8
| 6532 | 13.08 | 127.94 | 6372.83 | -704.55 | 1175.26
| 6621 | 6.68 | 132.06 | 6460.46 | -714.22 | 1187.06
| 6711 | 5.87 | 187.74 | 6550 | -722.29 | 1190.33
| 6801 | 11.26 | 256.02 | 6639.15 | -728.99 | 1181.16
| 6890 | 18.89 | 272.13 | 6725.06 | -730.56 | 1158.29
| 6979 | 26.4 | 271.01 | 6807.14 | -729.68 | 1124.06
| 7069 | 33.8 | 266.5 | 6884.96 | -730.85 | 1079
| 7158 | 40.52 | 267.85 | 6955.85 | -733.45 | 1025.33
| 7248 | 49.38 | 269.63 | 7019.49 | -734.77 | 961.83
| 7337 | 59.4 | 268.41 | 7071.24 | -736.06 | 889.58
| 7427 | 68.62 | 266.17 | 7110.64 | -739.94 | 808.87
| 7516 | 72.53 | 263 | 7140.24 | -747.88 | 725.34
| 7606 | 81.38 | 261.82 | 7160.54 | -759.47 | 638.52
| 7695 | 90.09 | 263.66 | 7167.15 | -770.67 | 550.57
| 7784 | 89.91 | 262.99 | 7167.15 | -781.01 | 462.17
| 7874 | 89.91 | 268.73 | 7167.29 | -787.51 | 372.44
| 7963 | 89.88 | 274.93 | 7167.46 | -784.67 | 283.53
| 8053 | 89.88 | 268.39 | 7167.64 | -782.06 | 193.62
| 8142 | 90.92 | 267.1 | 7167.02 | -785.56 | 104.69
| 8232 | 91.14 | 267.72 | 7165.41 | -789.63 | 14.8
| 8321 | 90.99 | 268.23 | 7163.75 | -792.77 | -74.13
| 8410 | 90.92 | 266.81 | 7162.27 | -796.62 | -163.03
| 8500 | 90.37 | 265.58 | 7161.25 | -802.59 | -252.82
| 8589 | 89.66 | 264.59 | 7161.23 | -810.22 | -341.49
| 8679 | 89.91 | 264.4 | 7161.57 | -818.85 | -431.08
| 8768 | 89.97 | 263.41 | 7161.66 | -828.3 | -519.57
| 8858 | 90.25 | 263.6 | 7161.49 | -838.48 | -609
| 8947 | 90.18 | 266.82 | 7161.16 | -845.91 | -697.67
| 9037 | 90.12 | 269.01 | 7160.92 | -849.19 | -787.61
| 9126 | 90.03 | 269.27 | 7160.8 | -850.52 | -876.6
| 9216 | 90.28 | 271.36 | 7160.56 | -850.03 | -966.59
| 9305 | 90.22 | 271.61 | 7160.17 | -847.72 | -1055.56
| 9395 | 90.28 | 271.52 | 7159.78 | -845.27 | -1145.53
| 9484 | 90 | 271.27 | 7159.56 | -843.1 | -1234.5
| 9574 | 90.03 | 270.45 | 7159.54 | -841.75 | -1324.49
| 9663 | 89.29 | 269.22 | 7160.07 | -842 | -1413.48
| 9753 | 89.38 | 271.01 | 7161.11 | -841.82 | -1503.47
| 9842 | 89.54 | 272.41 | 7161.95 | -839.17 | -1592.43
| 9932 | 89.45 | 273.06 | 7162.74 | -834.87 | -1682.32
| 10021 | 89.29 | 272.23 | 7163.72 | -830.77 | -1771.22
| 10111 | 89.02 | 272.22 | 7165.05 | -827.27 | -1861.14
| 10200 | 89.05 | 272.91 | 7166.55 | -823.29 | -1950.04
| 10290 | 88.95 | 273.81 | 7168.12 | -818.02 | -2039.87
| 10379 | 89.17 | 273.53 | 7169.58 | -812.32 | -2128.68
| 10469 | 89.02 | 271.73 | 7171 | -808.19 | -2218.57
| 10558 | 89.17 | 272.09 | 7172.41 | -805.23 | -2307.51
| 10647 | 89.17 | 272.57 | 7173.69 | -801.61 | -2396.42
| 10737 | 89.2 | 271.37 | 7174.98 | -798.51 | -2486.36
| 10826 | 89.01 | 269.68 | 7176.37 | -797.7 | -2575.34
| 10916 | 89.08 | 269.05 | 7177.87 | -798.7 | -2665.32
| 11005 | 88.92 | 268.56 | 7179.42 | -800.55 | -2754.29
| 11095 | 88.77 | 268.77 | 7181.23 | -802.65 | -2844.25
| 11185 | 88.8 | 268.93 | 7183.14 | -804.45 | -2934.21
| 11274 | 89.08 | 268.69 | 7184.79 | -806.3 | -3023.17
| 11363 | 89.35 | 270.37 | 7186.01 | -807.03 | -3112.16
| 11453 | 89.05 | 273 | 7187.26 | -804.39 | -3202.1
| 11542 | 88.98 | 271.59 | 7188.79 | -800.82 | -3291.02
| 11632 | 90.28 | 270.16 | 7189.38 | -799.45 | -3381
| 11721 | 89.97 | 271.99 | 7189.18 | -797.78 | -3469.98
| 11811 | 90.49 | 269.86 | 7188.82 | -796.33 | -3559.96
| 11900 | 90.34 | 268.22 | 7188.18 | -797.82 | -3648.94
| 11990 | 89.63 | 267.59 | 7188.2 | -801.11 | -3738.88
| 12079 | 89.45 | 270.35 | 7188.91 | -802.71 | -3827.86
| 12169 | 90.86 | 268.73 | 7188.67 | -803.43 | -3917.85
| 12259 | 91.2 | 267.46 | 7187.05 | -806.42 | -4007.78
| 12348 | 91.08 | 266.84 | 7185.28 | -810.84 | -4096.65
| 12438 | 89.88 | 266.42 | 7184.53 | -816.13 | -4186.49
| 12527 | 90 | 268.14 | 7184.62 | -820.36 | -4275.39
| 12617 | 90 | 270.16 | 7184.62 | -821.69 | -4365.38
| 12706 | 90 | 269.51 | 7184.62 | -821.95 | -4454.38
| 12796 | 90.15 | 269.73 | 7184.5 | -822.55 | -4544.37
| 12885 | 89.91 | 271.14 | 7184.46 | -821.87 | -4633.37
| 12975 | 90.12 | 272.2 | 7184.43 | -819.25 | -4723.33
| 13064 | 90.15 | 271.87 | 7184.22 | -816.09 | -4812.27
| 13154 | 90.25 | 272.65 | 7183.91 | -812.54 | -4902.2
| 13243 | 89.82 | 270.52 | 7183.85 | -810.08 | -4991.16
| 13333 | 89.97 | 266.66 | 7184.02 | -812.29 | -5081.12
| 13422 | 90.22 | 266.75 | 7183.87 | -817.41 | -5169.97
| 13512 | 89.88 | 267.63 | 7183.79 | -821.82 | -5259.86
| 13601 | 90.09 | 269.23 | 7183.82 | -824.26 | -5348.82
| 13691 | 89.78 | 269.79 | 7183.92 | -825.03 | -5438.82
| 13780 | 89.78 | 270.03 | 7184.26 | -825.17 | -5527.82
| 13870 | 89.97 | 270.61 | 7184.46 | -824.66 | -5617.82
| 13959 | 89.88 | 271.19 | 7184.57 | -823.27 | -5706.81
| 14049 | 90.71 | 272.92 | 7184.11 | -820.04 | -5796.74
| 14138 | 90.15 | 272.8 | 7183.44 | -815.6 | -5885.63
| 14228 | 90.28 | 271.66 | 7183.1 | -812.1 | -5975.56
| 14317 | 90.22 | 271.84 | 7182.72 | -809.38 | -6064.52
| 14407 | 90.22 | 272.24 | 7182.37 | -806.17 | -6154.46
| 14496 | 89.97 | 272.21 | 7182.22 | -802.72 | -6243.39
| 14586 | 89.91 | 272.15 | 7182.32 | -799.3 | -6333.33
| 14675 | 90.03 | 272.04 | 7182.36 | -796.04 | -6422.27
| 14765 | 89.97 | 274.75 | 7182.36 | -790.71 | -6512.1
| 14854 | 89.94 | 275.86 | 7182.43 | -782.48 | -6600.72
| 14944 | 90.03 | 272.12 | 7182.46 | -776.22 | -6690.48
| 15033 | 89.94 | 268.32 | 7182.48 | -775.88 | -6779.47
| 15123 | 89.94 | 266.95 | 7182.57 | -779.6 | -6869.39
| 15212 | 89.97 | 264.75 | 7182.64 | -786.04 | -6958.15
| 15302 | 90 | 266.7 | 7182.67 | -792.74 | -7047.89
| 15391 | 89.85 | 271.12 | 7182.78 | -794.44 | -7136.86
| 15481 | 90.06 | 269.15 | 7182.86 | -794.22 | -7226.85
| 15570 | 89.6 | 263.31 | 7183.12 | -800.07 | -7315.62
| 15659 | 90.18 | 261.82 | 7183.29 | -811.59 | -7403.87
| 15749 | 90.25 | 262.14 | 7182.95 | -824.15 | -7492.99
| 15838 | 90.09 | 267.32 | 7182.69 | -832.32 | -7581.58
| 15928 | 90.22 | 273.5 | 7182.44 | -831.68 | -7671.53
| 16017 | 90.12 | 270.02 | 7182.18 | -828.94 | -7760.48
| 16107 | 89.94 | 270.94 | 7182.13 | -828.19 | -7850.47
| 16196 | 90.12 | 272.65 | 7182.09 | -825.4 | -7939.43
| 16286 | 90.03 | 272.51 | 7181.97 | -821.35 | -8029.34
| 16375 | 90.06 | 273.14 | 7181.9 | -816.96 | -8118.23
| 16465 | 90.09 | 273.52 | 7181.78 | -811.74 | -8208.07
| 16554 | 90.09 | 273.77 | 7181.64 | -806.08 | -8296.89
| 16644 | 90.09 | 272.57 | 7181.5 | -801.1 | -8386.75
| 16739 | 90.59 | 270.24 | 7180.94 | -798.77 | -8481.72
| 16828 | 90.09 | 269.22 | 7180.41 | -799.19 | -8570.71
| 16918 | 89.97 | 269.19 | 7180.36 | -800.44 | -8660.7
| 17007 | 90.03 | 269 | 7180.36 | -801.84 | -8749.69
| 17097 | 90.09 | 269 | 7180.27 | -803.42 | -8839.68
| 17186 | 90.06 | 268.08 | 7180.15 | -805.68 | -8928.65
| 17276 | 89.88 | 268.96 | 7180.2 | -808.01 | -9018.62
| 17365 | 89.88 | 270.57 | 7180.38 | -808.37 | -9107.62
| 17454 | 90.71 | 272.28 | 7179.93 | -806.16 | -9196.58
| 17544 | 90.77 | 272.57 | 7178.76 | -802.35 | -9286.49
| 17634 | 90.74 | 271.97 | 7177.58 | -798.79 | -9376.42
| 17723 | 90.62 | 271.85 | 7176.52 | -795.82 | -9465.36
| 17812 | 90.68 | 271.51 | 7175.51 | -793.21 | -9554.32
| 17902 | 90.74 | 271.91 | 7174.4 | -790.53 | -9644.27
| 17991 | 90.25 | 273.49 | 7173.63 | -786.33 | -9733.16
| 18081 | 90.65 | 273.26 | 7172.92 | -781.04 | -9823
| 18170 | 90.4 | 270.75 | 7172.1 | -777.92 | -9911.94
| 18260 | 90.52 | 269.35 | 7171.38 | -777.84 | -10001.93
| 18350 | 90.43 | 269.14 | 7170.64 | -779.03 | -10091.92
| 18439 | 90.49 | 268.72 | 7169.92 | -780.69 | -10180.9
| 18528 | 90.31 | 268.72 | 7169.3 | -782.68 | -10269.88
| 18618 | 90.4 | 269.16 | 7168.74 | -784.35 | -10359.86
| 18707 | 90.31 | 269.45 | 7168.19 | -785.42 | -10448.85
| 18797 | 90.34 | 269.25 | 7167.68 | -786.45 | -10538.85
| 18886 | 90.49 | 269.8 | 7167.04 | -787.18 | -10627.84
| 18970 | 90.46 | 267.48 | 7166.34 | -789.18 | -10711.81
| 18994 | 90.46 | 267.48 | 7166.15 | -790.23 | -10735.78

## Lookup (hidden)
North Reference | RetunValue | Grid Type | ReturnValue | Deviation Indicator | ReturnValue
| 2 |  | 0 |  | 2
True |  | SPCS-Colorado Central-NAD27 |  | Directional
Grid |  | SPCS-Colorado Central-NAD83 |  | High Angle
|  | SPCS-Colorado North-NAD27 |  | Horizontal
SPCS-Colorado North-NAD83
SPCS-Colorado South-NAD27
SPCS-Colorado South-NAD83
UTM-Zone 12 NAD27
UTM-Zone 12 NAD83
UTM-Zone 13 NAD27
UTM-Zone 13 NAD83