## Data
Header Information | measured depth (ft) | inclination (°) | azimuth (°) | true vertical depth (ft) | northing +N/-S (ft) | easting +E/-W (ft)
Operator Name | 25 | 0 | 40.44 | 25 | 0 | 0
SYNERGY | 153 | 0.1 | 40.44 | 153 | 0.09 | 0.07
Operator Number | 247 | 1.42 | 117.83 | 246.99 | -0.4 | 1.16
10311 | 342 | 2.18 | 129.57 | 341.94 | -2.1 | 3.59
Well Name and Number | 436 | 4.85 | 118.92 | 435.76 | -5.16 | 8.45
FALKEN 16C-9-L | 526 | 7.34 | 119.05 | 525.24 | -9.79 | 16.8
API Number (if available) | 614 | 8.86 | 123.65 | 612.36 | -16.28 | 27.36
05-123-45127 | 704 | 10.15 | 129.15 | 701.13 | -25.12 | 39.28
Location: QQ SEC TWP RGE | 793 | 11.52 | 129.03 | 788.54 | -35.67 | 52.27
NESE SEC.11-T06N-R66W | 883 | 13.4 | 129.37 | 876.42 | -47.95 | 67.31
Citing Type: Planned or Actual | 972 | 14.99 | 129.18 | 962.69 | -61.76 | 84.21
Actual | 1061 | 15.8 | 130.07 | 1048.5 | -76.83 | 102.4
Deviation Indicator | 1151 | 15.29 | 126.49 | 1135.21 | -91.78 | 121.32
Directional | 1240 | 13.94 | 125.48 | 1221.33 | -104.98 | 139.48
North Reference | 1330 | 13.57 | 126.5 | 1308.75 | -117.55 | 156.8
True | 1419 | 13.43 | 126.99 | 1395.29 | -129.98 | 173.45
Grid Type | 1509 | 13.51 | 127.98 | 1482.81 | -142.74 | 190.08
#VALUE! | 1598 | 13.37 | 128.1 | 1569.38 | -155.49 | 206.37
| 1688 | 13.09 | 128.96 | 1656.99 | -168.31 | 222.49
| 1758 | 13.17 | 125.9 | 1725.16 | -177.97 | 235.11
| 1831 | 12.68 | 121.23 | 1796.31 | -187.01 | 248.7
| 1876 | 12.97 | 125.87 | 1840.19 | -192.52 | 257.01
| 1965 | 14.9 | 133.75 | 1926.57 | -206.29 | 273.38
| 2055 | 14.74 | 132.95 | 2013.58 | -222.1 | 290.12
| 2144 | 14.78 | 128.74 | 2099.64 | -236.91 | 307.26
| 2234 | 14.67 | 129.43 | 2186.69 | -251.34 | 325.01
| 2323 | 14.46 | 130.09 | 2272.83 | -265.65 | 342.22
| 2413 | 14.38 | 131.83 | 2359.99 | -280.34 | 359.14
| 2502 | 14.34 | 137.85 | 2446.22 | -295.88 | 374.78
| 2592 | 14.17 | 140.86 | 2533.45 | -312.69 | 389.21
| 2681 | 14.36 | 140.27 | 2619.7 | -329.63 | 403.14
| 2771 | 14.44 | 133.44 | 2706.88 | -345.93 | 418.42
| 2861 | 14.61 | 125.57 | 2794.01 | -360.25 | 435.8
| 2950 | 14.46 | 119.06 | 2880.17 | -372.17 | 454.65
| 3040 | 14.44 | 116.51 | 2967.33 | -382.64 | 474.51
| 3129 | 13.45 | 128.57 | 3053.72 | -394.05 | 492.54
| 3219 | 14.45 | 132.33 | 3141.07 | -408.14 | 509.03
| 3308 | 14.19 | 128.95 | 3227.3 | -422.47 | 525.72
| 3398 | 13.32 | 136.65 | 3314.73 | -436.95 | 541.42
| 3487 | 14.32 | 142.57 | 3401.15 | -453.15 | 555.14
| 3577 | 14.36 | 145.57 | 3488.35 | -471.19 | 568.22
| 3666 | 15.21 | 136.13 | 3574.42 | -488.71 | 582.55
| 3755 | 15.14 | 117.97 | 3660.36 | -502.59 | 600.92
| 3845 | 13.77 | 120.65 | 3747.51 | -513.56 | 620.52
| 3935 | 14.63 | 123.66 | 3834.76 | -525.32 | 639.19
| 4024 | 15.1 | 108.25 | 3920.82 | -535.19 | 659.56
| 4114 | 14.66 | 96.17 | 4007.82 | -540.08 | 682.03
| 4203 | 14.66 | 95.03 | 4093.92 | -542.28 | 704.44
| 4293 | 14.12 | 104.74 | 4181.11 | -546.07 | 726.41
| 4382 | 14.47 | 125.16 | 4267.41 | -555.24 | 746.01
| 4472 | 15.35 | 136.95 | 4354.4 | -570.43 | 763.34
| 4561 | 15.3 | 136.48 | 4440.24 | -587.55 | 779.46
| 4651 | 15.38 | 135.71 | 4527.03 | -604.7 | 795.97
| 4740 | 15.34 | 137.13 | 4612.85 | -621.78 | 812.23
| 4829 | 15.16 | 134.04 | 4698.72 | -638.5 | 828.6
| 4919 | 15.21 | 133.72 | 4785.58 | -654.84 | 845.59
| 5008 | 15.21 | 130.39 | 4871.46 | -670.47 | 862.92
| 5098 | 14.43 | 127.06 | 4958.47 | -684.88 | 880.86
| 5187 | 14.44 | 126.05 | 5044.66 | -698.1 | 898.69
| 5277 | 14.38 | 122.61 | 5131.83 | -710.72 | 917.17
| 5366 | 13.85 | 123.67 | 5218.14 | -722.58 | 935.35
| 5456 | 14.02 | 130.76 | 5305.5 | -735.68 | 952.57
| 5546 | 14.02 | 133 | 5392.82 | -750.23 | 968.8
| 5635 | 14.08 | 134.35 | 5479.16 | -765.15 | 984.43
| 5725 | 14.2 | 136.71 | 5566.43 | -780.84 | 999.83
| 5814 | 13.86 | 136.85 | 5652.78 | -796.56 | 1014.6
| 5904 | 14.03 | 136.38 | 5740.12 | -812.32 | 1029.5
| 5993 | 14.08 | 131.54 | 5826.46 | -827.31 | 1045.05
| 6083 | 14.14 | 124.18 | 5913.75 | -840.75 | 1062.34
| 6172 | 14.37 | 120.25 | 6000.01 | -852.42 | 1080.87
| 6261 | 14.36 | 124.15 | 6086.23 | -864.18 | 1099.54
| 6351 | 14.24 | 124.27 | 6173.45 | -876.68 | 1117.93
| 6440 | 14.4 | 124.47 | 6259.68 | -889.1 | 1136.1
| 6530 | 14.4 | 123.01 | 6346.85 | -901.53 | 1154.71
| 6619 | 14.22 | 124.82 | 6433.09 | -913.8 | 1172.96
| 6709 | 11.03 | 137.92 | 6520.92 | -926.51 | 1187.81
| 6798 | 8.95 | 195.81 | 6608.77 | -939.52 | 1191.64
| 6888 | 11.56 | 228.34 | 6697.4 | -952.27 | 1182.99
| 6977 | 18.01 | 250.43 | 6783.47 | -962.82 | 1163.33
| 7067 | 24.52 | 257.59 | 6867.31 | -971.51 | 1131.94
| 7156 | 32.69 | 257.77 | 6945.38 | -980.58 | 1090.34
| 7246 | 40.89 | 257.05 | 7017.4 | -992.35 | 1037.79
| 7335 | 48.13 | 260.74 | 7080.84 | -1004.23 | 976.61
| 7425 | 54.95 | 265.11 | 7136.8 | -1012.78 | 906.73
| 7514 | 63.64 | 266.88 | 7182.2 | -1018.06 | 830.46
| 7604 | 68.81 | 268.11 | 7218.47 | -1021.64 | 748.21
| 7693 | 79.61 | 267.65 | 7242.65 | -1024.82 | 662.75
| 7783 | 89.69 | 270.84 | 7251.04 | -1025.97 | 573.28
| 7872 | 89.69 | 271.96 | 7251.52 | -1023.8 | 484.31
| 7962 | 89.66 | 271.9 | 7252.03 | -1020.77 | 394.36
| 8051 | 89.78 | 271.37 | 7252.46 | -1018.23 | 305.4
| 8141 | 89.82 | 270.73 | 7252.78 | -1016.58 | 215.42
| 8230 | 89.66 | 270.13 | 7253.18 | -1015.91 | 126.42
| 8320 | 89.72 | 268.82 | 7253.67 | -1016.74 | 36.43
| 8409 | 89.75 | 268.35 | 7254.08 | -1018.93 | -52.54
| 8498 | 89.66 | 268.53 | 7254.54 | -1021.36 | -141.51
| 8588 | 89.85 | 268.89 | 7254.92 | -1023.38 | -231.49
| 8678 | 89.82 | 268.32 | 7255.18 | -1025.57 | -321.46
| 8767 | 89.6 | 267.57 | 7255.63 | -1028.77 | -410.4
| 8857 | 89.69 | 266.34 | 7256.19 | -1033.55 | -500.27
| 8946 | 89.66 | 265.96 | 7256.7 | -1039.52 | -589.07
| 9036 | 89.82 | 266.32 | 7257.11 | -1045.58 | -678.86
| 9125 | 89.82 | 266.88 | 7257.38 | -1050.86 | -767.7
| 9215 | 89.63 | 267.02 | 7257.82 | -1055.65 | -857.58
| 9304 | 89.91 | 268.15 | 7258.17 | -1059.4 | -946.49
| 9394 | 90.55 | 269.75 | 7257.81 | -1061.05 | -1036.48
| 9483 | 90.18 | 269.85 | 7257.25 | -1061.36 | -1125.47
| 9572 | 90.12 | 268.24 | 7257.01 | -1062.84 | -1214.46
| 9662 | 90.28 | 266.6 | 7256.7 | -1066.89 | -1304.36
| 9751 | 90.28 | 267.57 | 7256.26 | -1071.42 | -1393.24
| 9841 | 90.09 | 269.05 | 7255.97 | -1074.07 | -1483.2
| 9930 | 89.66 | 267.5 | 7256.17 | -1076.75 | -1572.16
| 10020 | 89.78 | 267.99 | 7256.61 | -1080.29 | -1662.09
| 10109 | 89.6 | 270.28 | 7257.09 | -1081.64 | -1751.07
| 10199 | 90.09 | 273.52 | 7257.33 | -1078.65 | -1841.01
| 10289 | 87.94 | 271.89 | 7258.88 | -1074.41 | -1930.89
| 10378 | 88.28 | 275.69 | 7261.82 | -1068.53 | -2019.63
| 10468 | 88.43 | 278.66 | 7264.4 | -1057.29 | -2108.88
| 10557 | 88.34 | 280.67 | 7266.91 | -1042.36 | -2196.57
| 10647 | 88.22 | 275.24 | 7269.61 | -1029.91 | -2285.63
| 10736 | 88.34 | 271.95 | 7272.28 | -1024.33 | -2374.41
| 10826 | 89.51 | 271.77 | 7273.97 | -1021.41 | -2464.34
| 10915 | 89.66 | 272.13 | 7274.62 | -1018.38 | -2553.29
| 11005 | 89.69 | 272.28 | 7275.13 | -1014.92 | -2643.22
| 11094 | 89.54 | 274.41 | 7275.73 | -1009.73 | -2732.06
| 11184 | 89.6 | 272.25 | 7276.4 | -1004.5 | -2821.9
| 11273 | 89.57 | 268.72 | 7277.05 | -1003.75 | -2910.88
| 11363 | 89.57 | 268.51 | 7277.72 | -1005.92 | -3000.85
| 11452 | 89.6 | 269.92 | 7278.37 | -1007.14 | -3089.84
| 11542 | 89.57 | 270.83 | 7279.02 | -1006.55 | -3179.83
| 11631 | 90.49 | 271.73 | 7278.97 | -1004.57 | -3268.81
| 11721 | 90.49 | 270.1 | 7278.2 | -1003.13 | -3358.79
| 11810 | 90.52 | 268.86 | 7277.42 | -1003.94 | -3447.78
| 11900 | 89.54 | 269.89 | 7277.37 | -1004.92 | -3537.78
| 11989 | 89.72 | 271.11 | 7277.94 | -1004.14 | -3626.77
| 12080 | 89.69 | 270.63 | 7278.41 | -1002.76 | -3717.76
| 12170 | 89.51 | 271.29 | 7279.04 | -1001.25 | -3807.74
| 12259 | 89.69 | 270.71 | 7279.66 | -999.7 | -3896.73
| 12349 | 89.54 | 270.01 | 7280.27 | -999.13 | -3986.72
| 12439 | 89.66 | 269.51 | 7280.9 | -999.51 | -4076.72
| 12528 | 89.51 | 268.26 | 7281.54 | -1001.24 | -4165.7
| 12618 | 89.42 | 267.54 | 7282.38 | -1004.54 | -4255.63
| 12707 | 89.42 | 266.18 | 7283.28 | -1009.42 | -4344.49
| 12796 | 89.48 | 266.09 | 7284.14 | -1015.41 | -4433.28
| 12886 | 89.48 | 267.21 | 7284.95 | -1020.67 | -4523.13
| 12975 | 89.6 | 268.23 | 7285.67 | -1024.21 | -4612.05
| 13065 | 89.32 | 268.95 | 7286.52 | -1026.43 | -4702.02
| 13154 | 89.38 | 270.04 | 7287.53 | -1027.21 | -4791.01
| 13244 | 89.57 | 270.97 | 7288.35 | -1026.42 | -4881
| 13333 | 89.6 | 272.55 | 7288.99 | -1023.69 | -4969.95
| 13423 | 89.72 | 273.8 | 7289.53 | -1018.7 | -5059.81
| 13512 | 89.72 | 272.93 | 7289.96 | -1013.48 | -5148.66
| 13601 | 89.66 | 270.95 | 7290.45 | -1010.46 | -5237.6
| 13691 | 90.46 | 270.53 | 7290.35 | -1009.3 | -5327.59
| 13780 | 90.62 | 272.72 | 7289.51 | -1006.78 | -5416.55
| 13870 | 90.43 | 273.08 | 7288.69 | -1002.23 | -5506.43
| 13959 | 90.34 | 271.1 | 7288.09 | -998.98 | -5595.36
| 14049 | 90.58 | 270.49 | 7287.37 | -997.73 | -5685.35
| 14138 | 90.4 | 270.38 | 7286.61 | -997.06 | -5774.34
| 14228 | 91.45 | 272.44 | 7285.15 | -994.84 | -5864.3
| 14317 | 91.54 | 270.99 | 7282.83 | -992.18 | -5953.23
| 14407 | 90.98 | 268.32 | 7280.85 | -992.72 | -6043.19
| 14497 | 90.25 | 268.5 | 7279.89 | -995.22 | -6133.15
| 14587 | 89.29 | 270.47 | 7280.25 | -996.03 | -6223.14
| 14676 | 89.02 | 272.1 | 7281.56 | -994.03 | -6312.11
| 14765 | 88.71 | 272.81 | 7283.32 | -990.22 | -6401.01
| 14855 | 88.46 | 271.44 | 7285.54 | -986.88 | -6490.92
| 14944 | 88.4 | 268.73 | 7287.98 | -986.75 | -6579.88
| 15034 | 89.72 | 267.87 | 7289.46 | -989.42 | -6669.82
| 15123 | 90.65 | 268.7 | 7289.17 | -992.09 | -6758.78
| 15213 | 90.28 | 266.69 | 7288.44 | -995.7 | -6848.7
| 15302 | 90.4 | 266.03 | 7287.91 | -1001.35 | -6937.52
| 15392 | 90.28 | 265.73 | 7287.38 | -1007.82 | -7027.28
| 15481 | 90.18 | 267.19 | 7287.02 | -1013.32 | -7116.11
| 15571 | 90.28 | 269.18 | 7286.66 | -1016.17 | -7206.06
| 15660 | 90.12 | 269.86 | 7286.35 | -1016.91 | -7295.05
| 15750 | 90.31 | 270.06 | 7286.01 | -1016.97 | -7385.05
| 15839 | 89.97 | 269.72 | 7285.8 | -1017.15 | -7474.05
| 15929 | 89.85 | 269.11 | 7285.94 | -1018.06 | -7564.05
| 16018 | 90.09 | 268.01 | 7285.98 | -1020.3 | -7653.02
| 16107 | 90.28 | 268.93 | 7285.7 | -1022.68 | -7741.99
| 16197 | 90.12 | 269.46 | 7285.38 | -1023.94 | -7831.98
| 16286 | 90.22 | 271.35 | 7285.12 | -1023.31 | -7920.97
| 16376 | 90.15 | 271.21 | 7284.83 | -1021.3 | -8010.95
| 16466 | 90.18 | 269.35 | 7284.57 | -1020.86 | -8100.94
| 16555 | 90 | 269.31 | 7284.43 | -1021.9 | -8189.93
| 16644 | 89.91 | 271.09 | 7284.5 | -1021.59 | -8278.93
| 16734 | 89.91 | 272.76 | 7284.64 | -1018.57 | -8368.88
| 16823 | 90.09 | 274.24 | 7284.64 | -1013.14 | -8457.71
| 16913 | 91.42 | 274.25 | 7283.45 | -1006.47 | -8547.45
| 17002 | 91.2 | 272.62 | 7281.42 | -1001.14 | -8636.26
| 17092 | 91.32 | 272.52 | 7279.44 | -997.11 | -8726.15
| 17182 | 90.65 | 271.56 | 7277.89 | -993.91 | -8816.08
| 17271 | 89.85 | 270.38 | 7277.5 | -992.4 | -8905.06
| 17361 | 89.91 | 269.57 | 7277.69 | -992.44 | -8995.06
| 17450 | 90.18 | 267.91 | 7277.62 | -994.4 | -9084.04
| 17540 | 89.94 | 267.43 | 7277.53 | -998.05 | -9173.96
| 17629 | 89.88 | 268.4 | 7277.67 | -1001.29 | -9262.9
| 17719 | 90.06 | 270.18 | 7277.72 | -1002.41 | -9352.89
| 17808 | 90.03 | 268.18 | 7277.65 | -1003.68 | -9441.88
| 17898 | 90.65 | 268.54 | 7277.11 | -1006.26 | -9531.84
| 17987 | 90.68 | 269.38 | 7276.08 | -1007.87 | -9620.82
| 18077 | 89.97 | 271.16 | 7275.57 | -1007.45 | -9710.81
| 18166 | 90.62 | 272.27 | 7275.11 | -1004.79 | -9799.77
| 18256 | 90.68 | 274.9 | 7274.09 | -999.16 | -9889.58
| 18345 | 90.89 | 273.89 | 7272.87 | -992.34 | -9978.31
| 18434 | 90.55 | 270.85 | 7271.75 | -988.66 | -10067.21
| 18524 | 89.11 | 268.79 | 7272.02 | -988.94 | -10157.21
| 18613 | 90.03 | 267.63 | 7272.69 | -991.72 | -10246.16
| 18703 | 90.09 | 267.36 | 7272.59 | -995.66 | -10336.07
| 18792 | 89.45 | 266.23 | 7272.95 | -1000.63 | -10424.93
| 18881 | 89.72 | 266.72 | 7273.59 | -1006.1 | -10513.76
| 18971 | 89.6 | 268.12 | 7274.13 | -1010.15 | -10603.66
| 19069 | 89.41 | 270.26 | 7274.97 | -1011.54 | -10701.64
| 19093 | 89.41 | 270.26 | 7275.22 | -1011.43 | -10725.64

## Lookup (hidden)
North Reference | RetunValue | Grid Type | ReturnValue | Deviation Indicator | ReturnValue
| 2 |  | 0 |  | 2
True |  | SPCS-Colorado Central-NAD27 |  | Directional
Grid |  | SPCS-Colorado Central-NAD83 |  | High Angle
|  | SPCS-Colorado North-NAD27 |  | Horizontal
SPCS-Colorado North-NAD83
SPCS-Colorado South-NAD27
SPCS-Colorado South-NAD83
UTM-Zone 12 NAD27
UTM-Zone 12 NAD83
UTM-Zone 13 NAD27
UTM-Zone 13 NAD83