## Data
Header Information | measured depth (ft) | inclination (°) | azimuth (°) | true vertical depth (ft) | northing +N/-S (ft) | easting +E/-W (ft)
Operator Name | 0 | 0 | 0 | 0 | 0.00 | 0.00
Bayswater | 25 | 0 | 0 | 25 | 0.00 | 0.00
Operator Number | 100 | 0 | 0 | 100 | 0.00 | 0.00
10261 | 200 | 0 | 0 | 200 | 0.00 | 0.00
Well Name and Number | 300 | 0 | 0 | 300 | 0.00 | 0.00
East Ault W-18-19HC | 400 | 0 | 0 | 400 | 0.00 | 0.00
API Number (if available) | 500 | 0 | 0 | 500 | 0.00 | 0.00
| 600 | 0 | 0 | 600 | 0.00 | 0.00
Location: QQ SEC TWP RGE | 700 | 0 | 0 | 700 | 0.00 | 0.00
NWNE S18 T7N R65W | 800 | 0 | 0 | 800 | 0.00 | 0.00
Citing Type: Planned or Actual | 900 | 0 | 0 | 900 | 0.00 | 0.00
Planned | 1000 | 0 | 0 | 1000 | 0.00 | 0.00
Deviation Indicator | 1100 | 1.5 | 75.44 | 1099.99 | 0.25 | 0.95
Horizontal | 1200 | 3.5 | 75.44 | 1199.89 | 1.34 | 5.17
North Reference | 1300 | 5.5 | 75.44 | 1299.58 | 3.32 | 12.77
Grid | 1400 | 7.5 | 75.44 | 1398.93 | 6.16 | 23.72
Grid Type | 1500 | 9.5 | 75.44 | 1497.83 | 9.88 | 38.03
SPCS-Colorado North-NAD83 | 1600 | 11.5 | 75.44 | 1596.15 | 14.46 | 55.66
| 1700 | 13.5 | 75.44 | 1693.77 | 19.90 | 76.61
| 1800 | 15.5 | 75.44 | 1790.58 | 26.20 | 100.84
| 1900 | 17.5 | 75.44 | 1886.46 | 33.34 | 128.33
| 2000 | 17.72 | 75.44 | 1981.72 | 40.99 | 157.76
| 2100 | 17.72 | 75.44 | 2076.98 | 48.64 | 187.21
| 2200 | 17.72 | 75.44 | 2172.24 | 56.29 | 216.66
| 2300 | 17.72 | 75.44 | 2267.5 | 63.95 | 246.12
| 2400 | 17.72 | 75.44 | 2362.75 | 71.60 | 275.57
| 2500 | 17.72 | 75.44 | 2458.01 | 79.25 | 305.02
| 2600 | 17.72 | 75.44 | 2553.27 | 86.90 | 334.47
| 2700 | 17.72 | 75.44 | 2648.53 | 94.55 | 363.92
| 2800 | 17.72 | 75.44 | 2743.79 | 102.21 | 393.37
| 2900 | 17.72 | 75.44 | 2839.04 | 109.86 | 422.82
| 3000 | 17.72 | 75.44 | 2934.3 | 117.51 | 452.27
| 3100 | 17.72 | 75.44 | 3029.56 | 125.16 | 481.72
| 3200 | 17.72 | 75.44 | 3124.82 | 132.81 | 511.17
| 3300 | 17.72 | 75.44 | 3220.08 | 140.46 | 540.63
| 3400 | 17.72 | 75.44 | 3315.33 | 148.12 | 570.08
| 3500 | 17.72 | 75.44 | 3410.59 | 155.77 | 599.53
| 3600 | 17.72 | 75.44 | 3505.85 | 163.42 | 628.98
| 3700 | 17.72 | 75.44 | 3601.11 | 171.07 | 658.43
| 3800 | 17.72 | 75.44 | 3696.37 | 178.72 | 687.88
| 3900 | 17.72 | 75.44 | 3791.62 | 186.38 | 717.33
| 4000 | 17.72 | 75.44 | 3886.88 | 194.03 | 746.78
| 4100 | 17.72 | 75.44 | 3982.14 | 201.68 | 776.23
| 4200 | 17.72 | 75.44 | 4077.4 | 209.33 | 805.68
| 4300 | 17.72 | 75.44 | 4172.66 | 216.98 | 835.14
| 4400 | 17.72 | 75.44 | 4267.91 | 224.64 | 864.59
| 4500 | 17.72 | 75.44 | 4363.17 | 232.29 | 894.04
| 4600 | 17.72 | 75.44 | 4458.43 | 239.94 | 923.49
| 4700 | 17.72 | 75.44 | 4553.69 | 247.59 | 952.94
| 4800 | 17.72 | 75.44 | 4648.95 | 255.24 | 982.39
| 4900 | 17.72 | 75.44 | 4744.2 | 262.90 | 1011.84
| 5000 | 17.72 | 75.44 | 4839.46 | 270.55 | 1041.29
| 5100 | 17.72 | 75.44 | 4934.72 | 278.20 | 1070.74
| 5200 | 17.72 | 75.44 | 5029.98 | 285.85 | 1100.19
| 5300 | 17.72 | 75.44 | 5125.24 | 293.50 | 1129.65
| 5400 | 17.72 | 75.44 | 5220.49 | 301.16 | 1159.10
| 5500 | 17.72 | 75.44 | 5315.75 | 308.81 | 1188.55
| 5600 | 17.72 | 75.44 | 5411.01 | 316.46 | 1218.00
| 5700 | 17.72 | 75.44 | 5506.27 | 324.11 | 1247.45
| 5800 | 17.72 | 75.44 | 5601.53 | 331.76 | 1276.90
| 5900 | 17.72 | 75.44 | 5696.78 | 339.42 | 1306.35
| 6000 | 17.72 | 75.44 | 5792.04 | 347.07 | 1335.80
| 6100 | 17.72 | 75.44 | 5887.3 | 354.72 | 1365.25
| 6200 | 17.72 | 75.44 | 5982.56 | 362.37 | 1394.70
| 6300 | 17.72 | 75.44 | 6077.82 | 370.02 | 1424.16
| 6400 | 17.72 | 75.44 | 6173.07 | 377.67 | 1453.61
| 6500 | 17.72 | 75.44 | 6268.33 | 385.33 | 1483.06
| 6600 | 17.72 | 75.44 | 6363.59 | 392.98 | 1512.51
| 6700 | 17.72 | 75.44 | 6458.85 | 400.63 | 1541.96
| 6800 | 17.72 | 75.44 | 6554.11 | 408.28 | 1571.41
| 6900 | 17.72 | 75.44 | 6649.36 | 415.93 | 1600.86
| 7000 | 17.3 | 83.35 | 6744.66 | 423.02 | 1630.32
| 7100 | 18.56 | 112.59 | 6839.99 | 418.62 | 1659.85
| 7200 | 23.39 | 134.06 | 6933.47 | 398.66 | 1688.87
| 7300 | 30.11 | 147.49 | 7022.8 | 363.64 | 1716.67
| 7400 | 37.72 | 156.16 | 7105.78 | 314.41 | 1742.56
| 7500 | 45.77 | 162.22 | 7180.36 | 252.19 | 1765.91
| 7600 | 54.07 | 166.79 | 7244.72 | 178.50 | 1786.14
| 7700 | 62.5 | 170.48 | 7297.25 | 95.18 | 1802.76
| 7800 | 71.02 | 173.65 | 7336.68 | 4.26 | 1815.35
| 7900 | 79.59 | 176.5 | 7362.02 | -92.02 | 1823.61
| 8000 | 88.18 | 179.19 | 7372.67 | -191.28 | 1827.33
| 8100 | 90.12 | 179.79 | 7372.84 | -291.27 | 1827.81
| 8200 | 90.12 | 179.79 | 7372.63 | -391.27 | 1828.17
| 8300 | 90.12 | 179.79 | 7372.42 | -491.27 | 1828.53
| 8400 | 90.12 | 179.79 | 7372.22 | -591.27 | 1828.90
| 8500 | 90.12 | 179.79 | 7372.01 | -691.27 | 1829.26
| 8600 | 90.12 | 179.79 | 7371.8 | -791.27 | 1829.62
| 8700 | 90.12 | 179.79 | 7371.59 | -891.27 | 1829.99
| 8800 | 90.12 | 179.79 | 7371.39 | -991.26 | 1830.35
| 8900 | 90.12 | 179.79 | 7371.18 | -1091.26 | 1830.71
| 9000 | 90.12 | 179.79 | 7370.97 | -1191.26 | 1831.07
| 9100 | 90.12 | 179.79 | 7370.76 | -1291.26 | 1831.44
| 9200 | 90.12 | 179.79 | 7370.56 | -1391.26 | 1831.80
| 9300 | 90.12 | 179.79 | 7370.35 | -1491.26 | 1832.16
| 9400 | 90.12 | 179.79 | 7370.14 | -1591.26 | 1832.53
| 9500 | 90.12 | 179.79 | 7369.93 | -1691.26 | 1832.89
| 9600 | 90.12 | 179.79 | 7369.73 | -1791.26 | 1833.25
| 9700 | 90.12 | 179.79 | 7369.52 | -1891.26 | 1833.61
| 9800 | 90.12 | 179.79 | 7369.31 | -1991.26 | 1833.98
| 9900 | 90.12 | 179.79 | 7369.1 | -2091.26 | 1834.34
| 10000 | 90.12 | 179.79 | 7368.9 | -2191.25 | 1834.70
| 10100 | 90.12 | 179.79 | 7368.69 | -2291.25 | 1835.07
| 10200 | 90.12 | 179.79 | 7368.48 | -2391.25 | 1835.43
| 10300 | 90.12 | 179.79 | 7368.28 | -2491.25 | 1835.79
| 10400 | 90.12 | 179.79 | 7368.07 | -2591.25 | 1836.16
| 10500 | 90.12 | 179.79 | 7367.86 | -2691.25 | 1836.52
| 10600 | 90.12 | 179.79 | 7367.65 | -2791.25 | 1836.88
| 10700 | 90.12 | 179.79 | 7367.45 | -2891.25 | 1837.24
| 10800 | 90.12 | 179.79 | 7367.24 | -2991.25 | 1837.61
| 10900 | 90.12 | 179.79 | 7367.03 | -3091.25 | 1837.97
| 11000 | 90.12 | 179.79 | 7366.82 | -3191.25 | 1838.33
| 11100 | 90.12 | 179.79 | 7366.62 | -3291.24 | 1838.70
| 11200 | 90.12 | 179.79 | 7366.41 | -3391.24 | 1839.06
| 11300 | 90.12 | 179.79 | 7366.2 | -3491.24 | 1839.42
| 11400 | 90.12 | 179.79 | 7365.99 | -3591.24 | 1839.78
| 11500 | 90.12 | 179.79 | 7365.79 | -3691.24 | 1840.15
| 11600 | 90.12 | 179.79 | 7365.58 | -3791.24 | 1840.51
| 11700 | 90.12 | 179.79 | 7365.37 | -3891.24 | 1840.87
| 11800 | 90.12 | 179.79 | 7365.16 | -3991.24 | 1841.24
| 11900 | 90.12 | 179.79 | 7364.96 | -4091.24 | 1841.60
| 12000 | 90.12 | 179.79 | 7364.75 | -4191.24 | 1841.96
| 12100 | 90.12 | 179.79 | 7364.54 | -4291.24 | 1842.33
| 12200 | 90.12 | 179.79 | 7364.33 | -4391.24 | 1842.69
| 12300 | 90.12 | 179.79 | 7364.13 | -4491.23 | 1843.05
| 12400 | 90.12 | 179.79 | 7363.92 | -4591.23 | 1843.41
| 12500 | 90.12 | 179.79 | 7363.71 | -4691.23 | 1843.78
| 12600 | 90.12 | 179.79 | 7363.5 | -4791.23 | 1844.14
| 12700 | 90.12 | 179.79 | 7363.3 | -4891.23 | 1844.50
| 12800 | 90.12 | 179.79 | 7363.09 | -4991.23 | 1844.87
| 12900 | 90.12 | 179.79 | 7362.88 | -5091.23 | 1845.23
| 13000 | 90.12 | 179.79 | 7362.67 | -5191.23 | 1845.59
| 13100 | 90.12 | 179.79 | 7362.47 | -5291.23 | 1845.95
| 13200 | 90.12 | 179.79 | 7362.26 | -5391.23 | 1846.32
| 13300 | 90.12 | 179.79 | 7362.05 | -5491.23 | 1846.68
| 13400 | 90.12 | 179.79 | 7361.84 | -5591.22 | 1847.04
| 13500 | 90.12 | 179.79 | 7361.64 | -5691.22 | 1847.41
| 13600 | 90.12 | 179.79 | 7361.43 | -5791.22 | 1847.77
| 13700 | 90.12 | 179.79 | 7361.22 | -5891.22 | 1848.13
| 13800 | 90.12 | 179.79 | 7361.01 | -5991.22 | 1848.50
| 13900 | 90.12 | 179.79 | 7360.81 | -6091.22 | 1848.86
| 14000 | 90.12 | 179.79 | 7360.6 | -6191.22 | 1849.22
| 14100 | 90.12 | 179.79 | 7360.39 | -6291.22 | 1849.58
| 14200 | 90.12 | 179.79 | 7360.18 | -6391.22 | 1849.95
| 14300 | 90.12 | 179.79 | 7359.98 | -6491.22 | 1850.31
| 14400 | 90.12 | 179.79 | 7359.77 | -6591.22 | 1850.67
| 14500 | 90.12 | 179.79 | 7359.56 | -6691.21 | 1851.04
| 14600 | 90.12 | 179.79 | 7359.35 | -6791.21 | 1851.40
| 14700 | 90.12 | 179.79 | 7359.15 | -6891.21 | 1851.76
| 14800 | 90.12 | 179.79 | 7358.94 | -6991.21 | 1852.12
| 14900 | 90.12 | 179.79 | 7358.73 | -7091.21 | 1852.49
| 15000 | 90.12 | 179.79 | 7358.52 | -7191.21 | 1852.85
| 15100 | 90.12 | 179.79 | 7358.32 | -7291.21 | 1853.21
| 15200 | 90.12 | 179.79 | 7358.11 | -7391.21 | 1853.58
| 15300 | 90.12 | 179.79 | 7357.9 | -7491.21 | 1853.94
| 15400 | 90.12 | 179.79 | 7357.69 | -7591.21 | 1854.30
| 15500 | 90.12 | 179.79 | 7357.49 | -7691.21 | 1854.67
| 15600 | 90.12 | 179.79 | 7357.28 | -7791.21 | 1855.03
| 15700 | 90.12 | 179.79 | 7357.07 | -7891.2 | 1855.39
| 15800 | 90.12 | 179.79 | 7356.86 | -7991.2 | 1855.75
| 15900 | 90.12 | 179.79 | 7356.66 | -8091.2 | 1856.12
| 16000 | 90.12 | 179.79 | 7356.45 | -8191.2 | 1856.48
| 16100 | 90.12 | 179.79 | 7356.24 | -8291.2 | 1856.84
| 16200 | 90.12 | 179.79 | 7356.03 | -8391.2 | 1857.21
| 16300 | 90.12 | 179.79 | 7355.83 | -8491.2 | 1857.57
| 16400 | 90.12 | 179.79 | 7355.62 | -8591.2 | 1857.93
| 16500 | 90.12 | 179.79 | 7355.41 | -8691.2 | 1858.30
| 16600 | 90.12 | 179.79 | 7355.2 | -8791.2 | 1858.66
| 16700 | 90.12 | 179.79 | 7355 | -8891.2 | 1859.02
| 16800 | 90.12 | 179.79 | 7354.79 | -8991.19 | 1859.38
| 16900 | 90.12 | 179.79 | 7354.58 | -9091.19 | 1859.75
| 17000 | 90.12 | 179.79 | 7354.37 | -9191.19 | 1860.11
| 17100 | 90.12 | 179.79 | 7354.17 | -9291.19 | 1860.47
| 17200 | 90.12 | 179.79 | 7353.96 | -9391.19 | 1860.84
| 17300 | 90.12 | 179.79 | 7353.75 | -9491.19 | 1861.20
| 17400 | 90.12 | 179.79 | 7353.54 | -9591.19 | 1861.56
| 17500 | 90.12 | 179.79 | 7353.34 | -9691.19 | 1861.92
| 17600 | 90.12 | 179.79 | 7353.13 | -9791.19 | 1862.29
| 17663 | 90.12 | 179.79 | 7353 | -9853.84 | 1862.51

## Lookup (hidden)
North Reference | RetunValue | Grid Type | ReturnValue | Deviation Indicator | ReturnValue
| 3 |  | 5 |  | 4
True |  | SPCS-Colorado Central-NAD27 |  | Directional
Grid |  | SPCS-Colorado Central-NAD83 |  | High Angle
|  | SPCS-Colorado North-NAD27 |  | Horizontal
SPCS-Colorado North-NAD83
SPCS-Colorado South-NAD27
SPCS-Colorado South-NAD83
UTM-Zone 12 NAD27
UTM-Zone 12 NAD83
UTM-Zone 13 NAD27
UTM-Zone 13 NAD83