## Data
Header Information | measured depth (ft) | inclination (°) | azimuth (°) | true vertical depth (ft) | northing +N/-S (ft) | easting +E/-W (ft)
Operator Name | 25 | 0 | 13.68 | 25 | 0 | 0
SYNERGY | 153 | 0.24 | 13.68 | 153 | 0.26 | 0.06
Operator Number | 247 | 0.71 | 140.65 | 247 | 0 | 0.48
10311 | 342 | 1.86 | 155.54 | 341.97 | -1.86 | 1.49
Well Name and Number | 436 | 4.49 | 147.51 | 435.82 | -6.35 | 4.1
FALKEN 4N-14C-S | 526 | 7.42 | 150.4 | 525.32 | -14.38 | 8.86
API Number (if available) | 614 | 9.47 | 149.15 | 612.37 | -25.53 | 15.38
05-123-45124 | 704 | 11.63 | 148.58 | 700.84 | -39.63 | 23.91
Location: QQ SEC TWP RGE | 793 | 14.45 | 150.25 | 787.54 | -56.93 | 34.1
NESE SEC.11-T06N-R66W | 883 | 16.61 | 150.54 | 874.24 | -77.88 | 46
Citing Type: Planned or Actual | 972 | 16.93 | 150.31 | 959.46 | -100.22 | 58.67
Actual | 1061 | 17.01 | 150.8 | 1044.58 | -122.84 | 71.44
Deviation Indicator | 1151 | 16.76 | 148 | 1130.71 | -145.33 | 84.74
Directional | 1240 | 18.74 | 150.29 | 1215.47 | -168.64 | 98.63
North Reference | 1330 | 20.74 | 154.21 | 1300.18 | -195.55 | 112.73
True | 1419 | 22.54 | 151.45 | 1382.9 | -224.72 | 127.74
Grid Type | 1509 | 23.79 | 151.51 | 1465.64 | -255.83 | 144.64
#VALUE! | 1598 | 24.1 | 151.61 | 1546.98 | -287.59 | 161.85
| 1688 | 24.14 | 150.94 | 1629.13 | -319.84 | 179.52
| 1747 | 23.95 | 150.89 | 1683.01 | -340.85 | 191.21
| 1839 | 23.61 | 151.12 | 1767.2 | -373.3 | 209.19
| 1883 | 24 | 153.8 | 1807.45 | -389.04 | 217.4
| 1973 | 25.91 | 158.02 | 1889.05 | -423.71 | 232.84
| 2062 | 25.81 | 159.33 | 1969.14 | -459.87 | 246.96
| 2152 | 25.75 | 162.49 | 2050.19 | -496.84 | 259.75
| 2241 | 28.14 | 164.13 | 2129.52 | -535.47 | 271.31
| 2331 | 28.13 | 158.77 | 2208.9 | -575.67 | 284.8
| 2420 | 28.32 | 149.04 | 2287.36 | -613.35 | 303.27
| 2510 | 27.94 | 144.07 | 2366.74 | -648.73 | 326.63
| 2599 | 28.28 | 150.16 | 2445.26 | -683.91 | 349.36
| 2689 | 29.1 | 150.22 | 2524.21 | -721.4 | 370.83
| 2778 | 28.77 | 144.59 | 2602.11 | -757.65 | 394
| 2868 | 28.48 | 138.32 | 2681.13 | -791.34 | 420.82
| 2958 | 28.42 | 138.68 | 2760.26 | -823.45 | 449.23
| 3047 | 28.51 | 141.02 | 2838.51 | -855.87 | 476.58
| 3137 | 28.4 | 140.89 | 2917.63 | -889.17 | 503.59
| 3226 | 26.53 | 141.81 | 2996.6 | -921.22 | 529.23
| 3316 | 26.28 | 150.06 | 3077.24 | -954.29 | 551.61
| 3405 | 28.93 | 152.78 | 3156.1 | -990.52 | 571.3
| 3495 | 28.43 | 151.42 | 3235.06 | -1028.69 | 591.5
| 3584 | 26.57 | 154.6 | 3314.01 | -1065.28 | 610.18
| 3673 | 25.91 | 158.9 | 3393.84 | -1101.4 | 625.72
| 3763 | 26.92 | 162.84 | 3474.45 | -1139.22 | 638.81
| 3853 | 27.75 | 159.97 | 3554.4 | -1178.37 | 652
| 3942 | 27.9 | 155.72 | 3633.12 | -1216.82 | 667.66
| 4032 | 27.73 | 151.55 | 3712.73 | -1254.43 | 686.29
| 4121 | 27.39 | 144.35 | 3791.65 | -1289.28 | 708.1
| 4211 | 24.56 | 130.51 | 3872.63 | -1318.29 | 734.41
| 4300 | 19.95 | 124.58 | 3954.99 | -1338.93 | 760.99
| 4390 | 19.92 | 134.02 | 4039.62 | -1358.31 | 784.67
| 4479 | 19.74 | 145.11 | 4123.37 | -1381.18 | 804.17
| 4569 | 18.88 | 155.92 | 4208.33 | -1406.95 | 818.81
| 4658 | 20.85 | 167.21 | 4292.06 | -1435.56 | 828.2
| 4747 | 20.03 | 172.51 | 4375.47 | -1466.12 | 833.69
| 4837 | 20.83 | 179.53 | 4459.82 | -1497.4 | 835.83
| 4926 | 20.78 | 176.83 | 4543.02 | -1528.99 | 836.84
| 5016 | 20.9 | 169.86 | 4627.14 | -1560.74 | 840.55
| 5105 | 20.62 | 160.81 | 4710.38 | -1591.18 | 848.49
| 5195 | 20.79 | 153.27 | 4794.59 | -1620.41 | 860.89
| 5284 | 21.67 | 150.47 | 4877.55 | -1648.82 | 876.09
| 5374 | 21.94 | 152.6 | 4961.11 | -1678.21 | 892.02
| 5463 | 21.8 | 148.38 | 5043.71 | -1707.04 | 908.34
| 5553 | 21.95 | 146.11 | 5127.23 | -1735.24 | 926.48
| 5643 | 20.43 | 149.1 | 5211.15 | -1762.68 | 943.93
| 5732 | 20.26 | 153.16 | 5294.6 | -1789.76 | 958.86
| 5821 | 21.32 | 155.41 | 5377.8 | -1818.22 | 972.55
| 5911 | 21.12 | 154.72 | 5461.7 | -1847.76 | 986.28
| 6000 | 19.78 | 156.31 | 5545.09 | -1876.05 | 999.18
| 6090 | 22.47 | 154.61 | 5629.04 | -1905.54 | 1012.68
| 6179 | 21.13 | 155.25 | 5711.67 | -1935.47 | 1026.69
| 6269 | 22.77 | 153.1 | 5795.14 | -1965.74 | 1041.36
| 6358 | 20.07 | 142.73 | 5878.02 | -1993.27 | 1058.41
| 6448 | 20 | 143.45 | 5962.57 | -2017.92 | 1076.93
| 6537 | 17.66 | 154.79 | 6046.83 | -2042.37 | 1091.75
| 6627 | 18.89 | 160.92 | 6132.3 | -2068.5 | 1102.33
| 6716 | 20.06 | 162.15 | 6216.21 | -2096.64 | 1111.72
| 6806 | 22.82 | 162.28 | 6299.97 | -2127.96 | 1121.76
| 6895 | 22.67 | 156.24 | 6382.06 | -2160.11 | 1133.93
| 6985 | 18.9 | 149.86 | 6466.2 | -2188.6 | 1148.24
| 7074 | 18.73 | 169.44 | 6550.53 | -2215.14 | 1158.11
| 7164 | 18.81 | 192.86 | 6635.86 | -2243.53 | 1157.52
| 7253 | 22.16 | 216.82 | 6719.37 | -2271.01 | 1144.24
| 7343 | 25.97 | 240.08 | 6801.72 | -2294.49 | 1116.92
| 7432 | 35.55 | 255.57 | 6878.22 | -2310.72 | 1074.81
| 7522 | 41.47 | 264.14 | 6948.67 | -2320.3 | 1019.74
| 7611 | 50.91 | 266.78 | 7010.22 | -2325.26 | 955.79
| 7701 | 61.45 | 265.3 | 7060.24 | -2330.47 | 881.31
| 7790 | 68.69 | 267.37 | 7097.73 | -2335.59 | 800.82
| 7880 | 72.12 | 267.91 | 7127.91 | -2339.07 | 716.12
| 7969 | 80.26 | 266.92 | 7149.14 | -2342.98 | 629.86
| 8058 | 90.12 | 265.58 | 7156.59 | -2348.78 | 541.47
| 8148 | 89.69 | 261.87 | 7156.74 | -2358.62 | 452.03
| 8238 | 89.72 | 260.91 | 7157.21 | -2372.09 | 363.04
| 8327 | 89.66 | 260 | 7157.69 | -2386.85 | 275.28
| 8416 | 89.75 | 259.46 | 7158.15 | -2402.72 | 187.71
| 8506 | 89.26 | 259.92 | 7158.92 | -2418.82 | 99.16
| 8595 | 88.83 | 263.57 | 7160.41 | -2431.6 | 11.11
| 8685 | 90.28 | 268.47 | 7161.11 | -2437.84 | -78.64
| 8774 | 90.28 | 268.95 | 7160.67 | -2439.84 | -167.62
| 8864 | 90.22 | 268.81 | 7160.28 | -2441.6 | -257.6
| 8954 | 90.03 | 269.65 | 7160.08 | -2442.81 | -347.59
| 9043 | 90.03 | 273.78 | 7160.04 | -2440.15 | -436.53
| 9132 | 89.85 | 272.32 | 7160.13 | -2435.42 | -525.4
| 9222 | 89.85 | 269.29 | 7160.37 | -2434.15 | -615.38
| 9311 | 89.75 | 268.28 | 7160.68 | -2436.04 | -704.36
| 9401 | 89.85 | 269.14 | 7160.99 | -2438.06 | -794.33
| 9490 | 89.85 | 270.02 | 7161.22 | -2438.72 | -883.33
| 9580 | 89.78 | 272.34 | 7161.51 | -2436.86 | -973.31
| 9669 | 89.88 | 271.22 | 7161.78 | -2434.1 | -1062.26
| 9759 | 89.72 | 267.32 | 7162.09 | -2435.25 | -1152.24
| 9848 | 89.78 | 265.3 | 7162.48 | -2440.97 | -1241.05
| 9937 | 89.45 | 265.07 | 7163.08 | -2448.44 | -1329.73
| 10027 | 89.88 | 264.3 | 7163.6 | -2456.78 | -1419.34
| 10116 | 90.25 | 266 | 7163.5 | -2464.3 | -1508.02
| 10206 | 89.94 | 267.21 | 7163.35 | -2469.63 | -1597.86
| 10295 | 89.94 | 268.88 | 7163.45 | -2472.67 | -1686.8
| 10385 | 90.09 | 269.24 | 7163.42 | -2474.15 | -1776.79
| 10474 | 90.06 | 270.44 | 7163.31 | -2474.39 | -1865.79
| 10563 | 90.06 | 270.62 | 7163.21 | -2473.57 | -1954.78
| 10653 | 90.18 | 270.01 | 7163.03 | -2473.08 | -2044.78
| 10742 | 89.85 | 269.45 | 7163 | -2473.5 | -2133.78
| 10832 | 90.03 | 270.7 | 7163.1 | -2473.38 | -2223.78
| 10921 | 90 | 271.66 | 7163.07 | -2471.55 | -2312.76
| 11010 | 90.15 | 272.25 | 7162.96 | -2468.51 | -2401.71
| 11100 | 90.22 | 271.92 | 7162.67 | -2465.23 | -2491.65
| 11189 | 90.15 | 271.61 | 7162.38 | -2462.49 | -2580.6
| 11279 | 90.12 | 270.51 | 7162.17 | -2460.83 | -2670.59
| 11369 | 90.03 | 270.3 | 7162.05 | -2460.19 | -2760.58
| 11458 | 90.06 | 268.61 | 7161.98 | -2461.04 | -2849.58
| 11548 | 90 | 270.07 | 7161.93 | -2462.08 | -2939.57
| 11638 | 90.15 | 269.38 | 7161.81 | -2462.51 | -3029.57
| 11727 | 90 | 269.51 | 7161.7 | -2463.37 | -3118.56
| 11816 | 90.06 | 268.76 | 7161.65 | -2464.71 | -3207.55
| 11905 | 90.03 | 267.25 | 7161.58 | -2467.81 | -3296.5
| 11995 | 89.82 | 267.32 | 7161.7 | -2472.07 | -3386.39
| 12084 | 89.94 | 270.32 | 7161.89 | -2473.91 | -3475.36
| 12174 | 90.22 | 272.31 | 7161.76 | -2471.84 | -3565.34
| 12263 | 90.62 | 272.94 | 7161.11 | -2467.77 | -3654.24
| 12353 | 90.09 | 271.7 | 7160.55 | -2464.12 | -3744.16
| 12442 | 90.18 | 271.21 | 7160.34 | -2461.86 | -3833.13
| 12532 | 90.31 | 271.58 | 7159.96 | -2459.67 | -3923.11
| 12621 | 90.71 | 271.57 | 7159.16 | -2457.23 | -4012.07
| 12711 | 89.11 | 268.83 | 7159.3 | -2456.91 | -4102.06
| 12800 | 89.08 | 265.3 | 7160.71 | -2461.47 | -4190.91
| 12890 | 89.14 | 263.82 | 7162.11 | -2470 | -4280.5
| 12979 | 88.95 | 267.02 | 7163.59 | -2477.1 | -4369.19
| 13069 | 88.95 | 273.01 | 7165.24 | -2477.08 | -4459.13
| 13158 | 89.05 | 277.27 | 7166.8 | -2469.11 | -4547.74
| 13248 | 89.11 | 278.92 | 7168.24 | -2456.44 | -4636.83
| 13278 | 89.11 | 278.92 | 7168.71 | -2451.79 | -4666.46

## Lookup (hidden)
North Reference | RetunValue | Grid Type | ReturnValue | Deviation Indicator | ReturnValue
| 2 |  | 0 |  | 2
True |  | SPCS-Colorado Central-NAD27 |  | Directional
Grid |  | SPCS-Colorado Central-NAD83 |  | High Angle
|  | SPCS-Colorado North-NAD27 |  | Horizontal
SPCS-Colorado North-NAD83
SPCS-Colorado South-NAD27
SPCS-Colorado South-NAD83
UTM-Zone 12 NAD27
UTM-Zone 12 NAD83
UTM-Zone 13 NAD27
UTM-Zone 13 NAD83