## Data
Header Information | measured depth (ft) | inclination (°) | azimuth (°) | true vertical depth (ft) | northing +N/-S (ft) | easting +E/-W (ft)
Operator Name | 25 | 0 | 259.4 | 25 | 0 | 0
SYNERGY | 153 | 1.68 | 259.4 | 152.98 | -0.35 | -1.84
Operator Number | 247 | 1.64 | 220.39 | 246.95 | -1.62 | -4.07
10311 | 342 | 2.21 | 188.39 | 341.89 | -4.47 | -5.22
Well Name and Number | 436 | 4.43 | 159.83 | 435.74 | -9.67 | -4.23
FALKEN 31N-14B-S | 526 | 7.18 | 150.45 | 525.27 | -17.83 | -0.26
API Number (if available) | 614 | 9.72 | 148.99 | 612.31 | -28.98 | 6.28
05-123-45121 | 704 | 11.45 | 145.56 | 700.77 | -42.86 | 15.25
Location: QQ SEC TWP RGE | 793 | 13.32 | 148.67 | 787.7 | -58.91 | 25.58
NESE SEC.11-T06N-R66W | 883 | 14.42 | 150.05 | 875.07 | -77.47 | 36.56
Citing Type: Planned or Actual | 972 | 15.67 | 148.1 | 961.02 | -97.28 | 48.45
Actual | 1061 | 17 | 148.05 | 1046.43 | -118.52 | 61.68
Deviation Indicator | 1151 | 18.13 | 150.49 | 1132.23 | -141.88 | 75.54
Directional | 1240 | 19.71 | 151.28 | 1216.42 | -167.09 | 89.58
North Reference | 1330 | 21.56 | 153.25 | 1300.64 | -195.17 | 104.32
True | 1419 | 23.55 | 153.89 | 1382.83 | -225.74 | 119.5
Grid Type | 1509 | 25.05 | 153.7 | 1464.85 | -258.97 | 135.86
#VALUE! | 1598 | 26.05 | 153.99 | 1545.15 | -293.42 | 152.78
| 1688 | 25.5 | 154.4 | 1626.2 | -328.66 | 169.81
| 1761 | 24.77 | 154.51 | 1692.28 | -356.63 | 183.18
| 1883 | 23.74 | 152.74 | 1803.51 | -401.53 | 205.43
| 1972 | 24.03 | 156.22 | 1884.89 | -434.04 | 220.95
| 2061 | 26.2 | 157.5 | 1965.48 | -468.78 | 235.77
| 2151 | 28.2 | 156.54 | 2045.52 | -506.65 | 251.84
| 2240 | 29.41 | 154.57 | 2123.51 | -545.67 | 269.6
| 2330 | 29.93 | 150.15 | 2201.72 | -585.11 | 290.27
| 2419 | 27.95 | 148.68 | 2279.6 | -622.19 | 312.16
| 2509 | 27.54 | 147.99 | 2359.25 | -657.85 | 334.16
| 2599 | 27.12 | 148.3 | 2439.21 | -692.95 | 355.96
| 2643 | 26.7 | 147.37 | 2478.44 | -709.8 | 366.56
| 2688 | 26.33 | 147.6 | 2518.71 | -726.74 | 377.36
| 2778 | 25.77 | 151.35 | 2599.57 | -760.77 | 397.44
| 2867 | 25.15 | 150.54 | 2679.93 | -794.21 | 416.02
| 2957 | 25.18 | 153.62 | 2761.39 | -828.02 | 433.93
| 3046 | 25.06 | 153.74 | 2841.97 | -861.88 | 450.68
| 3136 | 25.29 | 153.6 | 2923.42 | -896.2 | 467.66
| 3225 | 24.68 | 153.23 | 3004.09 | -929.81 | 484.48
| 3315 | 23.77 | 153.24 | 3086.17 | -962.79 | 501.11
| 3404 | 25.06 | 154.64 | 3167.21 | -995.84 | 517.26
| 3494 | 24.5 | 154.78 | 3248.92 | -1029.94 | 533.38
| 3583 | 25.17 | 151.15 | 3329.7 | -1063.22 | 550.38
| 3673 | 23.75 | 149.87 | 3411.62 | -1095.66 | 568.71
| 3762 | 22.95 | 152.34 | 3493.33 | -1126.53 | 585.76
| 3852 | 23.86 | 156.6 | 3575.93 | -1158.78 | 601.14
| 3941 | 25.36 | 158.19 | 3656.84 | -1193 | 615.37
| 4031 | 26.73 | 156.09 | 3737.7 | -1229.4 | 630.73
| 4121 | 27.28 | 155.35 | 3817.89 | -1266.64 | 647.54
| 4210 | 27.81 | 154.94 | 3896.8 | -1303.99 | 664.84
| 4300 | 28.38 | 154.3 | 3976.2 | -1342.28 | 683.01
| 4389 | 29.1 | 153.42 | 4054.23 | -1380.7 | 701.87
| 4478 | 27.85 | 154.34 | 4132.46 | -1418.79 | 720.55
| 4568 | 24.74 | 154.19 | 4213.14 | -1454.7 | 737.86
| 4657 | 23.69 | 153.57 | 4294.31 | -1487.48 | 753.93
| 4747 | 22.9 | 152.91 | 4376.97 | -1519.26 | 769.95
| 4836 | 24.12 | 154.05 | 4458.58 | -1551.03 | 785.79
| 4926 | 23.48 | 153.14 | 4540.93 | -1583.56 | 801.94
| 5015 | 22.24 | 153.45 | 4622.94 | -1614.44 | 817.48
| 5105 | 22.5 | 157.64 | 4706.17 | -1645.61 | 831.64
| 5194 | 23.67 | 156.99 | 4788.04 | -1677.8 | 845.11
| 5284 | 26.21 | 157.03 | 4869.64 | -1712.74 | 859.93
| 5373 | 26.76 | 157.42 | 4949.3 | -1749.33 | 875.29
| 5463 | 26.88 | 157.19 | 5029.62 | -1786.79 | 890.96
| 5552 | 26.63 | 157.24 | 5109.09 | -1823.73 | 906.47
| 5642 | 24.8 | 155.97 | 5190.18 | -1859.58 | 921.96
| 5731 | 22.3 | 154.48 | 5271.76 | -1891.87 | 936.84
| 5821 | 23.13 | 152.38 | 5354.78 | -1922.94 | 952.4
| 5910 | 25.56 | 152.87 | 5435.86 | -1955.52 | 969.26
| 6000 | 25.42 | 152.56 | 5517.1 | -1989.94 | 987.01
| 6089 | 27.03 | 153.29 | 5596.93 | -2024.96 | 1004.91
| 6179 | 27.53 | 152.22 | 5676.92 | -2061.64 | 1023.79
| 6268 | 25.2 | 149.67 | 5756.66 | -2096.19 | 1042.95
| 6358 | 25.28 | 151.3 | 5838.07 | -2129.59 | 1061.85
| 6448 | 24.19 | 150.01 | 5919.81 | -2162.42 | 1080.3
| 6537 | 26.99 | 150.16 | 6000.08 | -2195.73 | 1099.47
| 6627 | 27.88 | 150.41 | 6079.95 | -2231.75 | 1120.02
| 6716 | 27.5 | 151.58 | 6158.76 | -2267.91 | 1140.08
| 6806 | 27.73 | 154.1 | 6238.51 | -2305.03 | 1159.11
| 6895 | 27.78 | 154.08 | 6317.27 | -2342.31 | 1177.22
| 6985 | 27.55 | 154.79 | 6396.98 | -2380 | 1195.25
| 7074 | 23.73 | 173.1 | 6477.33 | -2416.47 | 1206.19
| 7164 | 23.82 | 195.39 | 6559.86 | -2452.04 | 1203.54
| 7253 | 26.61 | 218.42 | 6640.57 | -2485.07 | 1186.34
| 7343 | 30.87 | 228.82 | 6719.51 | -2516.1 | 1156.4
| 7432 | 36.5 | 234.13 | 6793.55 | -2546.68 | 1117.73
| 7522 | 43.48 | 239.35 | 6862.49 | -2578.2 | 1069.33
| 7611 | 50.49 | 245.12 | 6923.19 | -2608.3 | 1011.74
| 7701 | 58.07 | 249.19 | 6975.71 | -2636.52 | 944.43
| 7790 | 65.28 | 250.98 | 7017.91 | -2663.15 | 870.81
| 7880 | 70.81 | 257.12 | 7051.58 | -2685.98 | 790.61
| 7969 | 76.49 | 266.91 | 7076.68 | -2697.72 | 706.17
| 8059 | 83.43 | 272.64 | 7092.37 | -2698.02 | 617.64
| 8148 | 89.91 | 273.51 | 7097.54 | -2693.25 | 528.97
| 8238 | 90.03 | 273.8 | 7097.58 | -2687.52 | 439.15
| 8327 | 91.14 | 271.71 | 7096.68 | -2683.24 | 350.27
| 8417 | 91.14 | 269.66 | 7094.88 | -2682.16 | 260.3
| 8506 | 91.14 | 268.92 | 7093.11 | -2683.27 | 171.32
| 8596 | 90.95 | 268.32 | 7091.47 | -2685.43 | 81.36
| 8685 | 90.37 | 268.71 | 7090.45 | -2687.74 | -7.6
| 8775 | 90.89 | 267.71 | 7089.46 | -2690.55 | -97.55
| 8864 | 91.02 | 266.78 | 7087.97 | -2694.83 | -186.43
| 8954 | 91.05 | 267.1 | 7086.35 | -2699.63 | -276.29
| 9043 | 89.88 | 268.12 | 7085.63 | -2703.34 | -365.21
| 9133 | 90 | 268.95 | 7085.72 | -2705.64 | -455.18
| 9222 | 89.78 | 269.24 | 7085.89 | -2707.05 | -544.17
| 9312 | 89.69 | 270.79 | 7086.31 | -2707.03 | -634.16
| 9401 | 90.25 | 271.77 | 7086.35 | -2705.04 | -723.14
| 9490 | 89.26 | 271.44 | 7086.74 | -2702.55 | -812.1
| 9580 | 89.11 | 270.84 | 7088.02 | -2700.75 | -902.07
| 9669 | 88.98 | 270.63 | 7089.5 | -2699.61 | -991.05
| 9759 | 88.92 | 270.57 | 7091.15 | -2698.67 | -1081.03
| 9848 | 88.8 | 270.34 | 7092.92 | -2697.96 | -1170.01
| 9938 | 90.12 | 270.43 | 7093.77 | -2697.36 | -1260.01
| 10027 | 89.72 | 270.29 | 7093.89 | -2696.8 | -1349
| 10116 | 90.12 | 270.43 | 7094.02 | -2696.24 | -1438
| 10206 | 90.03 | 271.09 | 7093.9 | -2695.05 | -1527.99
| 10295 | 89.72 | 271.1 | 7094.09 | -2693.35 | -1616.98
| 10385 | 90.06 | 270.59 | 7094.26 | -2692.02 | -1706.97
| 10474 | 89.78 | 268.74 | 7094.39 | -2692.54 | -1795.96
| 10563 | 90.28 | 268.62 | 7094.34 | -2694.59 | -1884.94
| 10653 | 90.06 | 268.34 | 7094.08 | -2696.98 | -1974.9
| 10742 | 90.22 | 269.66 | 7093.86 | -2698.53 | -2063.89
| 10832 | 90.03 | 271.07 | 7093.66 | -2697.96 | -2153.88
| 10921 | 90.15 | 271.77 | 7093.52 | -2695.75 | -2242.86
| 11011 | 89.97 | 271.66 | 7093.43 | -2693.06 | -2332.82
| 11100 | 89.85 | 272 | 7093.57 | -2690.22 | -2421.77
| 11190 | 90.22 | 272.07 | 7093.51 | -2687.02 | -2511.71
| 11279 | 89.85 | 270.33 | 7093.46 | -2685.16 | -2600.69
| 11369 | 89.94 | 270.45 | 7093.62 | -2684.54 | -2690.69
| 11458 | 89.91 | 270.54 | 7093.74 | -2683.77 | -2779.69
| 11548 | 90 | 269.72 | 7093.81 | -2683.57 | -2869.68
| 11638 | 89.94 | 268.93 | 7093.86 | -2684.63 | -2959.68
| 11727 | 90 | 268.53 | 7093.9 | -2686.6 | -3048.65
| 11816 | 89.82 | 268.33 | 7094.04 | -2689.04 | -3137.62
| 11906 | 90 | 268.37 | 7094.18 | -2691.63 | -3227.58
| 11995 | 90.15 | 272 | 7094.07 | -2691.35 | -3316.57
| 12084 | 90 | 273.07 | 7093.95 | -2687.41 | -3405.48
| 12174 | 89.97 | 272.36 | 7093.98 | -2683.15 | -3495.38
| 12263 | 90.09 | 272.09 | 7093.93 | -2679.69 | -3584.31
| 12353 | 89.72 | 270.83 | 7094.08 | -2677.4 | -3674.28
| 12442 | 89.94 | 269.09 | 7094.34 | -2677.46 | -3763.28
| 12532 | 89.78 | 269.21 | 7094.56 | -2678.8 | -3853.27
| 12621 | 89.51 | 269.28 | 7095.11 | -2679.97 | -3942.26
| 12711 | 89.51 | 267.6 | 7095.88 | -2682.42 | -4032.22
| 12800 | 90.12 | 269.77 | 7096.17 | -2684.46 | -4121.19
| 12890 | 89.63 | 273.32 | 7096.37 | -2682.03 | -4211.14
| 12979 | 89.82 | 273.83 | 7096.79 | -2676.48 | -4299.96
| 13069 | 89.94 | 273.32 | 7096.98 | -2670.87 | -4389.79
| 13158 | 89.78 | 272.73 | 7097.2 | -2666.18 | -4478.66
| 13248 | 89.91 | 271.74 | 7097.44 | -2662.67 | -4568.59
| 13337 | 89.94 | 270.06 | 7097.56 | -2661.27 | -4657.58
| 13368 | 89.94 | 270.06 | 7097.59 | -2661.24 | -4688.58

## Lookup (hidden)
North Reference | RetunValue | Grid Type | ReturnValue | Deviation Indicator | ReturnValue
| 2 |  | 0 |  | 2
True |  | SPCS-Colorado Central-NAD27 |  | Directional
Grid |  | SPCS-Colorado Central-NAD83 |  | High Angle
|  | SPCS-Colorado North-NAD27 |  | Horizontal
SPCS-Colorado North-NAD83
SPCS-Colorado South-NAD27
SPCS-Colorado South-NAD83
UTM-Zone 12 NAD27
UTM-Zone 12 NAD83
UTM-Zone 13 NAD27
UTM-Zone 13 NAD83