## Data
Header Information | measured depth (ft) | inclination (°) | azimuth (°) | true vertical depth (ft) | northing +N/-S (ft) | easting +E/-W (ft)
Operator Name | 0 | 0 | 0 | 0 | 0.00 | 0.00
Bayswater | 25 | 0 | 0 | 25 | 0.00 | 0.00
Operator Number | 100 | 0 | 0 | 100 | 0.00 | 0.00
10261 | 200 | 0 | 0 | 200 | 0.00 | 0.00
Well Name and Number | 300 | 0 | 0 | 300 | 0.00 | 0.00
East Ault WA-18-19HN | 400 | 0 | 0 | 400 | 0.00 | 0.00
API Number (if available) | 500 | 0 | 0 | 500 | 0.00 | 0.00
| 600 | 0 | 0 | 600 | 0.00 | 0.00
Location: QQ SEC TWP RGE | 700 | 0 | 0 | 700 | 0.00 | 0.00
NWNE S18 T7N R65W | 800 | 0 | 0 | 800 | 0.00 | 0.00
Citing Type: Planned or Actual | 900 | 0 | 0 | 900 | 0.00 | 0.00
Planned | 1000 | 0 | 0 | 1000 | 0.00 | 0.00
Deviation Indicator | 1100 | 1.5 | 77.38 | 1099.99 | 0.21 | 0.96
Horizontal | 1200 | 3.5 | 77.38 | 1199.89 | 1.17 | 5.21
North Reference | 1300 | 5.5 | 77.38 | 1299.58 | 2.88 | 12.87
Grid | 1400 | 7.5 | 77.38 | 1398.93 | 5.35 | 23.92
Grid Type | 1500 | 9.5 | 77.38 | 1497.83 | 8.58 | 38.34
SPCS-Colorado North-NAD83 | 1600 | 11.5 | 77.38 | 1596.15 | 12.56 | 56.12
| 1700 | 13.5 | 77.38 | 1693.77 | 17.29 | 77.24
| 1800 | 15.5 | 77.38 | 1790.58 | 22.76 | 101.68
| 1900 | 17.5 | 77.38 | 1886.46 | 28.96 | 129.39
| 2000 | 17.89 | 77.38 | 1981.64 | 35.66 | 159.31
| 2100 | 17.89 | 77.38 | 2076.81 | 42.37 | 189.29
| 2200 | 17.89 | 77.38 | 2171.97 | 49.08 | 219.26
| 2300 | 17.89 | 77.38 | 2267.14 | 55.79 | 249.24
| 2400 | 17.89 | 77.38 | 2362.3 | 62.50 | 279.22
| 2500 | 17.89 | 77.38 | 2457.46 | 69.21 | 309.20
| 2600 | 17.89 | 77.38 | 2552.63 | 75.92 | 339.18
| 2700 | 17.89 | 77.38 | 2647.79 | 82.63 | 369.16
| 2800 | 17.89 | 77.38 | 2742.96 | 89.34 | 399.14
| 2900 | 17.89 | 77.38 | 2838.12 | 96.05 | 429.12
| 3000 | 17.89 | 77.38 | 2933.29 | 102.76 | 459.10
| 3100 | 17.89 | 77.38 | 3028.45 | 109.47 | 489.08
| 3200 | 17.89 | 77.38 | 3123.61 | 116.18 | 519.06
| 3300 | 17.89 | 77.38 | 3218.78 | 122.90 | 549.03
| 3400 | 17.89 | 77.38 | 3313.94 | 129.61 | 579.01
| 3500 | 17.89 | 77.38 | 3409.11 | 136.32 | 608.99
| 3600 | 17.89 | 77.38 | 3504.27 | 143.03 | 638.97
| 3700 | 17.89 | 77.38 | 3599.43 | 149.74 | 668.95
| 3800 | 17.89 | 77.38 | 3694.6 | 156.45 | 698.93
| 3900 | 17.89 | 77.38 | 3789.76 | 163.16 | 728.91
| 4000 | 17.89 | 77.38 | 3884.93 | 169.87 | 758.89
| 4100 | 17.89 | 77.38 | 3980.09 | 176.58 | 788.87
| 4200 | 17.89 | 77.38 | 4075.26 | 183.29 | 818.85
| 4300 | 17.89 | 77.38 | 4170.42 | 190.00 | 848.83
| 4400 | 17.89 | 77.38 | 4265.58 | 196.71 | 878.80
| 4500 | 17.89 | 77.38 | 4360.75 | 203.42 | 908.78
| 4600 | 17.89 | 77.38 | 4455.91 | 210.13 | 938.76
| 4700 | 17.89 | 77.38 | 4551.08 | 216.84 | 968.74
| 4800 | 17.89 | 77.38 | 4646.24 | 223.55 | 998.72
| 4900 | 17.89 | 77.38 | 4741.4 | 230.26 | 1028.70
| 5000 | 17.89 | 77.38 | 4836.57 | 236.97 | 1058.68
| 5100 | 17.89 | 77.38 | 4931.73 | 243.68 | 1088.66
| 5200 | 17.89 | 77.38 | 5026.9 | 250.39 | 1118.64
| 5300 | 17.89 | 77.38 | 5122.06 | 257.10 | 1148.62
| 5400 | 17.89 | 77.38 | 5217.23 | 263.82 | 1178.60
| 5500 | 17.89 | 77.38 | 5312.39 | 270.53 | 1208.57
| 5600 | 17.89 | 77.38 | 5407.55 | 277.24 | 1238.55
| 5700 | 17.89 | 77.38 | 5502.72 | 283.95 | 1268.53
| 5800 | 17.89 | 77.38 | 5597.88 | 290.66 | 1298.51
| 5900 | 17.89 | 77.38 | 5693.05 | 297.37 | 1328.49
| 6000 | 17.89 | 77.38 | 5788.21 | 304.08 | 1358.47
| 6100 | 17.89 | 77.38 | 5883.38 | 310.79 | 1388.45
| 6200 | 17.89 | 77.38 | 5978.54 | 317.50 | 1418.43
| 6300 | 17.89 | 77.38 | 6073.7 | 324.21 | 1448.41
| 6400 | 17.89 | 77.38 | 6168.87 | 330.92 | 1478.39
| 6500 | 17.89 | 77.38 | 6264.03 | 337.63 | 1508.37
| 6600 | 17.89 | 77.38 | 6359.2 | 344.34 | 1538.34
| 6700 | 17.89 | 77.38 | 6454.36 | 351.05 | 1568.32
| 6800 | 17.89 | 77.38 | 6549.52 | 357.76 | 1598.30
| 6900 | 17.83 | 101.22 | 6644.79 | 359.87 | 1628.33
| 7000 | 21.96 | 128.34 | 6739 | 345.26 | 1658.10
| 7100 | 28.99 | 145.08 | 6829.34 | 313.71 | 1686.71
| 7200 | 37.31 | 155.32 | 6913.05 | 266.18 | 1713.31
| 7300 | 46.21 | 162.17 | 6987.61 | 204.12 | 1737.07
| 7400 | 55.43 | 167.21 | 7050.74 | 129.42 | 1757.28
| 7500 | 64.8 | 171.23 | 7100.53 | 44.34 | 1773.33
| 7600 | 74.27 | 174.67 | 7135.46 | -48.52 | 1784.73
| 7700 | 83.79 | 177.8 | 7154.47 | -146.36 | 1791.13
| 7800 | 90.09 | 179.79 | 7157.95 | -246.22 | 1792.63
| 7900 | 90.09 | 179.79 | 7157.79 | -346.22 | 1793.00
| 8000 | 90.09 | 179.79 | 7157.64 | -446.22 | 1793.36
| 8100 | 90.09 | 179.79 | 7157.48 | -546.21 | 1793.72
| 8200 | 90.09 | 179.79 | 7157.32 | -646.21 | 1794.09
| 8300 | 90.09 | 179.79 | 7157.17 | -746.21 | 1794.45
| 8400 | 90.09 | 179.79 | 7157.01 | -846.21 | 1794.81
| 8500 | 90.09 | 179.79 | 7156.86 | -946.21 | 1795.17
| 8600 | 90.09 | 179.79 | 7156.7 | -1046.21 | 1795.54
| 8700 | 90.09 | 179.79 | 7156.55 | -1146.21 | 1795.90
| 8800 | 90.09 | 179.79 | 7156.39 | -1246.21 | 1796.26
| 8900 | 90.09 | 179.79 | 7156.24 | -1346.21 | 1796.63
| 9000 | 90.09 | 179.79 | 7156.08 | -1446.21 | 1796.99
| 9100 | 90.09 | 179.79 | 7155.92 | -1546.21 | 1797.35
| 9200 | 90.09 | 179.79 | 7155.77 | -1646.21 | 1797.71
| 9300 | 90.09 | 179.79 | 7155.61 | -1746.21 | 1798.08
| 9400 | 90.09 | 179.79 | 7155.46 | -1846.2 | 1798.44
| 9500 | 90.09 | 179.79 | 7155.3 | -1946.2 | 1798.80
| 9600 | 90.09 | 179.79 | 7155.15 | -2046.2 | 1799.16
| 9700 | 90.09 | 179.79 | 7154.99 | -2146.2 | 1799.53
| 9800 | 90.09 | 179.79 | 7154.84 | -2246.2 | 1799.89
| 9900 | 90.09 | 179.79 | 7154.68 | -2346.2 | 1800.25
| 10000 | 90.09 | 179.79 | 7154.52 | -2446.2 | 1800.62
| 10100 | 90.09 | 179.79 | 7154.37 | -2546.2 | 1800.98
| 10200 | 90.09 | 179.79 | 7154.21 | -2646.2 | 1801.34
| 10300 | 90.09 | 179.79 | 7154.06 | -2746.2 | 1801.70
| 10400 | 90.09 | 179.79 | 7153.9 | -2846.2 | 1802.07
| 10500 | 90.09 | 179.79 | 7153.75 | -2946.2 | 1802.43
| 10600 | 90.09 | 179.79 | 7153.59 | -3046.2 | 1802.79
| 10700 | 90.09 | 179.79 | 7153.44 | -3146.19 | 1803.16
| 10800 | 90.09 | 179.79 | 7153.28 | -3246.19 | 1803.52
| 10900 | 90.09 | 179.79 | 7153.12 | -3346.19 | 1803.88
| 11000 | 90.09 | 179.79 | 7152.97 | -3446.19 | 1804.24
| 11100 | 90.09 | 179.79 | 7152.81 | -3546.19 | 1804.61
| 11200 | 90.09 | 179.79 | 7152.66 | -3646.19 | 1804.97
| 11300 | 90.09 | 179.79 | 7152.5 | -3746.19 | 1805.33
| 11400 | 90.09 | 179.79 | 7152.35 | -3846.19 | 1805.69
| 11500 | 90.09 | 179.79 | 7152.19 | -3946.19 | 1806.06
| 11600 | 90.09 | 179.79 | 7152.03 | -4046.19 | 1806.42
| 11700 | 90.09 | 179.79 | 7151.88 | -4146.19 | 1806.78
| 11800 | 90.09 | 179.79 | 7151.72 | -4246.19 | 1807.15
| 11900 | 90.09 | 179.79 | 7151.57 | -4346.19 | 1807.51
| 12000 | 90.09 | 179.79 | 7151.41 | -4446.18 | 1807.87
| 12100 | 90.09 | 179.79 | 7151.26 | -4546.18 | 1808.23
| 12200 | 90.09 | 179.79 | 7151.1 | -4646.18 | 1808.60
| 12300 | 90.09 | 179.79 | 7150.95 | -4746.18 | 1808.96
| 12400 | 90.09 | 179.79 | 7150.79 | -4846.18 | 1809.32
| 12500 | 90.09 | 179.79 | 7150.63 | -4946.18 | 1809.69
| 12600 | 90.09 | 179.79 | 7150.48 | -5046.18 | 1810.05
| 12700 | 90.09 | 179.79 | 7150.32 | -5146.18 | 1810.41
| 12800 | 90.09 | 179.79 | 7150.17 | -5246.18 | 1810.77
| 12900 | 90.09 | 179.79 | 7150.01 | -5346.18 | 1811.14
| 13000 | 90.09 | 179.79 | 7149.86 | -5446.18 | 1811.50
| 13100 | 90.09 | 179.79 | 7149.7 | -5546.18 | 1811.86
| 13200 | 90.09 | 179.79 | 7149.55 | -5646.18 | 1812.23
| 13300 | 90.09 | 179.79 | 7149.39 | -5746.17 | 1812.59
| 13400 | 90.09 | 179.79 | 7149.23 | -5846.17 | 1812.95
| 13500 | 90.09 | 179.79 | 7149.08 | -5946.17 | 1813.31
| 13600 | 90.09 | 179.79 | 7148.92 | -6046.17 | 1813.68
| 13700 | 90.09 | 179.79 | 7148.77 | -6146.17 | 1814.04
| 13800 | 90.09 | 179.79 | 7148.61 | -6246.17 | 1814.40
| 13900 | 90.09 | 179.79 | 7148.46 | -6346.17 | 1814.76
| 14000 | 90.09 | 179.79 | 7148.3 | -6446.17 | 1815.13
| 14100 | 90.09 | 179.79 | 7148.15 | -6546.17 | 1815.49
| 14200 | 90.09 | 179.79 | 7147.99 | -6646.17 | 1815.85
| 14300 | 90.09 | 179.79 | 7147.83 | -6746.17 | 1816.22
| 14400 | 90.09 | 179.79 | 7147.68 | -6846.17 | 1816.58
| 14500 | 90.09 | 179.79 | 7147.52 | -6946.16 | 1816.94
| 14600 | 90.09 | 179.79 | 7147.37 | -7046.16 | 1817.30
| 14700 | 90.09 | 179.79 | 7147.21 | -7146.16 | 1817.67
| 14800 | 90.09 | 179.79 | 7147.06 | -7246.16 | 1818.03
| 14900 | 90.09 | 179.79 | 7146.9 | -7346.16 | 1818.39
| 15000 | 90.09 | 179.79 | 7146.74 | -7446.16 | 1818.76
| 15100 | 90.09 | 179.79 | 7146.59 | -7546.16 | 1819.12
| 15200 | 90.09 | 179.79 | 7146.43 | -7646.16 | 1819.48
| 15300 | 90.09 | 179.79 | 7146.28 | -7746.16 | 1819.84
| 15400 | 90.09 | 179.79 | 7146.12 | -7846.16 | 1820.21
| 15500 | 90.09 | 179.79 | 7145.97 | -7946.16 | 1820.57
| 15600 | 90.09 | 179.79 | 7145.81 | -8046.16 | 1820.93
| 15700 | 90.09 | 179.79 | 7145.66 | -8146.16 | 1821.29
| 15800 | 90.09 | 179.79 | 7145.5 | -8246.15 | 1821.66
| 15900 | 90.09 | 179.79 | 7145.34 | -8346.15 | 1822.02
| 16000 | 90.09 | 179.79 | 7145.19 | -8446.15 | 1822.38
| 16100 | 90.09 | 179.79 | 7145.03 | -8546.15 | 1822.75
| 16200 | 90.09 | 179.79 | 7144.88 | -8646.15 | 1823.11
| 16300 | 90.09 | 179.79 | 7144.72 | -8746.15 | 1823.47
| 16400 | 90.09 | 179.79 | 7144.57 | -8846.15 | 1823.83
| 16500 | 90.09 | 179.79 | 7144.41 | -8946.15 | 1824.20
| 16600 | 90.09 | 179.79 | 7144.26 | -9046.15 | 1824.56
| 16700 | 90.09 | 179.79 | 7144.1 | -9146.15 | 1824.92
| 16800 | 90.09 | 179.79 | 7143.94 | -9246.15 | 1825.29
| 16900 | 90.09 | 179.79 | 7143.79 | -9346.15 | 1825.65
| 17000 | 90.09 | 179.79 | 7143.63 | -9446.15 | 1826.01
| 17100 | 90.09 | 179.79 | 7143.48 | -9546.14 | 1826.37
| 17200 | 90.09 | 179.79 | 7143.32 | -9646.14 | 1826.74
| 17300 | 90.09 | 179.79 | 7143.17 | -9746.14 | 1827.10
| 17400 | 90.09 | 179.79 | 7143.01 | -9846.14 | 1827.46
| 17407 | 90.09 | 179.79 | 7143 | -9853.06 | 1827.49

## Lookup (hidden)
North Reference | RetunValue | Grid Type | ReturnValue | Deviation Indicator | ReturnValue
| 3 |  | 5 |  | 4
True |  | SPCS-Colorado Central-NAD27 |  | Directional
Grid |  | SPCS-Colorado Central-NAD83 |  | High Angle
|  | SPCS-Colorado North-NAD27 |  | Horizontal
SPCS-Colorado North-NAD83
SPCS-Colorado South-NAD27
SPCS-Colorado South-NAD83
UTM-Zone 12 NAD27
UTM-Zone 12 NAD83
UTM-Zone 13 NAD27
UTM-Zone 13 NAD83